## bus_data
BUS_I | BUS_TYPE | Pd | Qd | Gs | Bs | area | Vm | Va | baseKV | zone | Vmax | Vmin
1 | 1 | 0.023686 | 0.0059362 | 0 | 0 | 1 | 0.99026 | -0.18744 | 0.4 | 1 | 1.1 | 0.9
3 | 1 | 0 | 0 | 0 | 0 | 1 | 0.99048 | -0.18313 | 0.4 | 1 | 1.1 | 0.9
6 | 1 | 0 | 0 | 0 | 0 | 1 | 0.99195 | -0.1546 | 0.4 | 1 | 1.1 | 0.9
72 | 1 | 0 | 0 | 0 | 0 | 1 | 0.99225 | -0.14871 | 0.4 | 1 | 1.1 | 0.9
7 | 1 | 0 | 0 | 0 | 0 | 1 | 0.99157 | -0.16166 | 0.4 | 1 | 1.1 | 0.9
70 | 1 | 0.045737 | 0.011463 | 0 | 0 | 1 | 0.99273 | -0.13918 | 0.4 | 1 | 1.1 | 0.9
69 | 1 | 0.036827 | 0.0092296 | 0 | 0 | 1 | 0.99085 | -0.17553 | 0.4 | 1 | 1.1 | 0.9
68 | 1 | 0.0026699 | 0.00066914 | 0 | 0 | 1 | 0.98904 | -0.20883 | 0.4 | 1 | 1.1 | 0.9
13 | 1 | 0 | 0 | 0 | 0 | 1 | 0.9891 | -0.20778 | 0.4 | 1 | 1.1 | 0.9
65 | 1 | 0 | 0 | 0 | 0 | 1 | 0.98848 | -0.22173 | 0.4 | 1 | 1.1 | 0.9
66 | 1 | 0 | 0 | 0 | 0 | 1 | 0.98792 | -0.23251 | 0.4 | 1 | 1.1 | 0.9
74 | 1 | 0.025862 | 0.0064817 | 0 | 0 | 1 | 0.98903 | -0.21093 | 0.4 | 1 | 1.1 | 0.9
73 | 1 | 0.031235 | 0.0078282 | 0 | 0 | 1 | 0.98756 | -0.23955 | 0.4 | 1 | 1.1 | 0.9
52 | 1 | 0 | 0 | 0 | 0 | 1 | 0.99859 | -0.02692 | 0.4 | 1 | 1.1 | 0.9
53 | 1 | 0 | 0 | 0 | 0 | 1 | 0.99758 | -0.046235 | 0.4 | 1 | 1.1 | 0.9
51 | 1 | 0.0060974 | 0.0015282 | 0 | 0 | 1 | 0.99922 | -0.014961 | 0.4 | 1 | 1.1 | 0.9
63 | 1 | 0 | 0 | 0 | 0 | 1 | 0.99111 | -0.17066 | 0.4 | 1 | 1.1 | 0.9
64 | 1 | 0.005679 | 0.0014233 | 0 | 0 | 1 | 0.99108 | -0.17128 | 0.4 | 1 | 1.1 | 0.9
61 | 1 | 0.0083361 | 0.0020892 | 0 | 0 | 1 | 0.99124 | -0.16818 | 0.4 | 1 | 1.1 | 0.9
71 | 1 | 0.03264 | 0.0081804 | 0 | 0 | 1 | 0.99262 | -0.14161 | 0.4 | 1 | 1.1 | 0.9
32 | 1 | 0.028189 | 0.0070648 | 0 | 0 | 1 | 0.9944 | -0.10687 | 0.4 | 1 | 1.1 | 0.9
8 | 1 | 0.002693 | 0.00067493 | 0 | 0 | 1 | 0.98829 | -0.22316 | 0.4 | 1 | 1.1 | 0.9
9 | 1 | 0.0063312 | 0.0015868 | 0 | 0 | 1 | 0.98633 | -0.26096 | 0.4 | 1 | 1.1 | 0.9
10 | 1 | 0 | 0 | 0 | 0 | 1 | 0.98924 | -0.20501 | 0.4 | 1 | 1.1 | 0.9
11 | 1 | 0 | 0 | 0 | 0 | 1 | 0.98446 | -0.29698 | 0.4 | 1 | 1.1 | 0.9
12 | 1 | 0.0069522 | 0.0017424 | 0 | 0 | 1 | 0.98995 | -0.19135 | 0.4 | 1 | 1.1 | 0.9
17 | 1 | 0.0063996 | 0.0016039 | 0 | 0 | 1 | 0.98256 | -0.33399 | 0.4 | 1 | 1.1 | 0.9
20 | 1 | 0.0039341 | 0.00098597 | 0 | 0 | 1 | 0.99092 | -0.17289 | 0.4 | 1 | 1.1 | 0.9
15 | 1 | 0.006657 | 0.0016684 | 0 | 0 | 1 | 0.98198 | -0.34514 | 0.4 | 1 | 1.1 | 0.9
21 | 1 | 0 | 0 | 0 | 0 | 1 | 0.99217 | -0.14899 | 0.4 | 1 | 1.1 | 0.9
14 | 1 | 0.0052854 | 0.0013246 | 0 | 0 | 1 | 0.98127 | -0.35905 | 0.4 | 1 | 1.1 | 0.9
16 | 1 | 0.014309 | 0.0035861 | 0 | 0 | 1 | 0.98015 | -0.38077 | 0.4 | 1 | 1.1 | 0.9
18 | 1 | 0 | 0 | 0 | 0 | 1 | 0.97918 | -0.39972 | 0.4 | 1 | 1.1 | 0.9
26 | 1 | 0.0059693 | 0.0014961 | 0 | 0 | 1 | 0.97884 | -0.40641 | 0.4 | 1 | 1.1 | 0.9
27 | 1 | 0.0042485 | 0.0010648 | 0 | 0 | 1 | 0.97895 | -0.40423 | 0.4 | 1 | 1.1 | 0.9
76 | 1 | 0.0052983 | 0.0013279 | 0 | 0 | 1 | 0.97858 | -0.41155 | 0.4 | 1 | 1.1 | 0.9
39 | 1 | 0.0057184 | 0.0014332 | 0 | 0 | 1 | 0.97782 | -0.42635 | 0.4 | 1 | 1.1 | 0.9
75 | 1 | 0.0059376 | 0.0014881 | 0 | 0 | 1 | 0.9785 | -0.41307 | 0.4 | 1 | 1.1 | 0.9
25 | 1 | 0 | 0 | 0 | 0 | 1 | 0.99257 | -0.1414 | 0.4 | 1 | 1.1 | 0.9
22 | 1 | 0.0049771 | 0.0012474 | 0 | 0 | 1 | 0.99202 | -0.15196 | 0.4 | 1 | 1.1 | 0.9
88 | 1 | 0.036244 | 0.0090837 | 0 | 0 | 1 | 0.99187 | -0.1549 | 0.4 | 1 | 1.1 | 0.9
30 | 1 | 0 | 0 | 0 | 0 | 1 | 0.99396 | -0.11478 | 0.4 | 1 | 1.1 | 0.9
23 | 1 | 0.0023249 | 0.00058267 | 0 | 0 | 1 | 0.992 | -0.15235 | 0.4 | 1 | 1.1 | 0.9
24 | 1 | 0.0035459 | 0.00088869 | 0 | 0 | 1 | 0.9918 | -0.15613 | 0.4 | 1 | 1.1 | 0.9
67 | 1 | 0.0035465 | 0.00088884 | 0 | 0 | 1 | 0.99179 | -0.1563 | 0.4 | 1 | 1.1 | 0.9
33 | 1 | 0 | 0 | 0 | 0 | 1 | 0.99687 | -0.059412 | 0.4 | 1 | 1.1 | 0.9
28 | 1 | 0.005105 | 0.0012794 | 0 | 0 | 1 | 0.99341 | -0.12546 | 0.4 | 1 | 1.1 | 0.9
78 | 1 | 0.0077556 | 0.0019437 | 0 | 0 | 1 | 0.97377 | -0.50597 | 0.4 | 1 | 1.1 | 0.9
80 | 1 | 0 | 0 | 0 | 0 | 1 | 0.97445 | -0.49268 | 0.4 | 1 | 1.1 | 0.9
77 | 1 | 0.0095759 | 0.0023999 | 0 | 0 | 1 | 0.97353 | -0.51073 | 0.4 | 1 | 1.1 | 0.9
87 | 1 | 0.01067 | 0.0026743 | 0 | 0 | 1 | 0.97557 | -0.47057 | 0.4 | 1 | 1.1 | 0.9
37 | 1 | 0.0046698 | 0.0011704 | 0 | 0 | 1 | 0.97704 | -0.44165 | 0.4 | 1 | 1.1 | 0.9
85 | 1 | 0 | 0 | 0 | 0 | 1 | 0.97456 | -0.49047 | 0.4 | 1 | 1.1 | 0.9
29 | 1 | 0.0066612 | 0.0016695 | 0 | 0 | 1 | 0.99332 | -0.12717 | 0.4 | 1 | 1.1 | 0.9
31 | 1 | 0.0051837 | 0.0012992 | 0 | 0 | 1 | 0.99277 | -0.13778 | 0.4 | 1 | 1.1 | 0.9
34 | 1 | 0.007228 | 0.0018115 | 0 | 0 | 1 | 0.99255 | -0.14213 | 0.4 | 1 | 1.1 | 0.9
50 | 1 | 0 | 0 | 0 | 0 | 1 | 0.99645 | -0.067452 | 0.4 | 1 | 1.1 | 0.9
47 | 1 | 0.0081738 | 0.0020485 | 0 | 0 | 1 | 0.99713 | -0.054499 | 0.4 | 1 | 1.1 | 0.9
35 | 1 | 0.0056163 | 0.0014076 | 0 | 0 | 1 | 0.9922 | -0.14877 | 0.4 | 1 | 1.1 | 0.9
48 | 1 | 0.0059384 | 0.0014883 | 0 | 0 | 1 | 0.99854 | -0.027714 | 0.4 | 1 | 1.1 | 0.9
41 | 1 | 0.0162 | 0.00406 | 0 | 0 | 1 | 0.99204 | -0.15201 | 0.4 | 1 | 1.1 | 0.9
36 | 1 | 0.0066422 | 0.0016647 | 0 | 0 | 1 | 0.976 | -0.46218 | 0.4 | 1 | 1.1 | 0.9
38 | 1 | 0.0033695 | 0.00084449 | 0 | 0 | 1 | 0.97588 | -0.46453 | 0.4 | 1 | 1.1 | 0.9
40 | 1 | 0.003212 | 0.00080501 | 0 | 0 | 1 | 0.97484 | -0.48484 | 0.4 | 1 | 1.1 | 0.9
83 | 1 | 0.0070989 | 0.0017792 | 0 | 0 | 1 | 0.9738 | -0.50548 | 0.4 | 1 | 1.1 | 0.9
81 | 1 | 0.0041992 | 0.0010524 | 0 | 0 | 1 | 0.9736 | -0.50929 | 0.4 | 1 | 1.1 | 0.9
42 | 1 | 0.0052269 | 0.00131 | 0 | 0 | 1 | 0.97464 | -0.48896 | 0.4 | 1 | 1.1 | 0.9
82 | 1 | 0.0028097 | 0.00070418 | 0 | 0 | 1 | 0.97347 | -0.51197 | 0.4 | 1 | 1.1 | 0.9
86 | 1 | 0.0097163 | 0.0024351 | 0 | 0 | 1 | 0.97537 | -0.47445 | 0.4 | 1 | 1.1 | 0.9
43 | 1 | 0.0053384 | 0.0013379 | 0 | 0 | 1 | 0.97397 | -0.50203 | 0.4 | 1 | 1.1 | 0.9
84 | 1 | 0.0035489 | 0.00088944 | 0 | 0 | 1 | 0.97344 | -0.51253 | 0.4 | 1 | 1.1 | 0.9
44 | 1 | 0.011623 | 0.002913 | 0 | 0 | 1 | 0.97373 | -0.50685 | 0.4 | 1 | 1.1 | 0.9
45 | 1 | 0.0055851 | 0.0013998 | 0 | 0 | 1 | 0.97343 | -0.51274 | 0.4 | 1 | 1.1 | 0.9
46 | 1 | 0.010872 | 0.0027248 | 0 | 0 | 1 | 0.97316 | -0.518 | 0.4 | 1 | 1.1 | 0.9
49 | 3 | 0.0061588 | 0.0015435 | 0 | 0 | 1 | 1 | 0 | 0.4 | 1 | 1.1 | 0.9
58 | 1 | 0.01147 | 0.0028747 | 0 | 0 | 1 | 0.99741 | -0.049411 | 0.4 | 1 | 1.1 | 0.9
54 | 1 | 0.0094954 | 0.0023798 | 0 | 0 | 1 | 0.99683 | -0.060591 | 0.4 | 1 | 1.1 | 0.9
55 | 1 | 0 | 0 | 0 | 0 | 1 | 0.99526 | -0.09071 | 0.4 | 1 | 1.1 | 0.9
56 | 1 | 0.0073471 | 0.0018414 | 0 | 0 | 1 | 0.99429 | -0.10936 | 0.4 | 1 | 1.1 | 0.9
57 | 1 | 0.011087 | 0.0027786 | 0 | 0 | 1 | 0.99388 | -0.11738 | 0.4 | 1 | 1.1 | 0.9
59 | 1 | 0.0087394 | 0.0021903 | 0 | 0 | 1 | 0.99232 | -0.14725 | 0.4 | 1 | 1.1 | 0.9
60 | 1 | 0 | 0 | 0 | 0 | 1 | 0.99146 | -0.16395 | 0.4 | 1 | 1.1 | 0.9
62 | 1 | 0 | 0 | 0 | 0 | 1 | 0.98989 | -0.19432 | 0.4 | 1 | 1.1 | 0.9

## generator_data
GEN_BUS | PG | QG | QMAX | QMIN | VG | MBASE | GEN_STATUS | PMAX | PMIN
49 | 0.61057 | 0.1557 | 10 | -10 | 1 | 100 | 1 | 10 | 0

## branch_data
F_BUS | T_BUS | BR_R | BR_X | BR_B | RATE_A | RATE_B | RATE_C | TAP | SHIFT | BR_STATUS | ANGMIN | ANGMAX | P_in | Q_in | P_out | Q_out
1 | 3 | 0.79994 | 0.51196 | 1.3433e-09 | 0 | 0 | 0 | 0 | 0 | 1 | -90 | 90 | -0.023686 | -0.0059362 | 0.023691 | 0.0059392
3 | 6 | 5.3038 | 3.3944 | 8.9065e-09 | 0 | 0 | 0 | 0 | 0 | 1 | -90 | 90 | -0.023691 | -0.0059392 | 0.023723 | 0.005959
6 | 72 | 1.0975 | 0.7024 | 1.843e-09 | 0 | 0 | 0 | 0 | 0 | 1 | -90 | 90 | -0.023723 | -0.005959 | 0.02373 | 0.0059631
72 | 71 | 1.3232 | 0.84688 | 2.2221e-09 | 0 | 0 | 0 | 0 | 0 | 1 | -90 | 90 | -0.02373 | -0.0059631 | 0.023738 | 0.005968
7 | 70 | 2.6933 | 1.7237 | 4.5228e-09 | 0 | 0 | 0 | 0 | 0 | 1 | -90 | 90 | -0.036851 | -0.0092449 | 0.03689 | 0.0092698
7 | 69 | 1.6591 | 1.0618 | 2.786e-09 | 0 | 0 | 0 | 0 | 0 | 1 | -90 | 90 | 0.036851 | 0.0092449 | -0.036826 | -0.0092296
70 | 32 | 1.7317 | 1.1083 | 2.908e-09 | 0 | 0 | 0 | 0 | 0 | 1 | -90 | 90 | -0.082628 | -0.020733 | 0.082755 | 0.020814
68 | 13 | 1.7143 | 1.0972 | 2.8788e-09 | 0 | 0 | 0 | 0 | 0 | 1 | -90 | 90 | -0.0026699 | -0.00066914 | 0.00267 | 0.00066894
13 | 10 | 4.5488 | 2.9112 | 7.6387e-09 | 0 | 0 | 0 | 0 | 0 | 1 | -90 | 90 | -0.00267 | -0.00066894 | 0.0026704 | 0.00066842
65 | 66 | 1.5107 | 0.96682 | 2.5368e-09 | 0 | 0 | 0 | 0 | 0 | 1 | -90 | 90 | 0.031261 | 0.0078448 | -0.031245 | -0.0078347
65 | 74 | 1.5157 | 0.97008 | 2.5453e-09 | 0 | 0 | 0 | 0 | 0 | 1 | -90 | 90 | -0.031261 | -0.0078448 | 0.031277 | 0.0078548
66 | 73 | 0.9851 | 0.63046 | 1.6542e-09 | 0 | 0 | 0 | 0 | 0 | 1 | -90 | 90 | 0.031245 | 0.0078347 | -0.031235 | -0.0078282
74 | 62 | 1.2762 | 0.8168 | 2.1432e-09 | 0 | 0 | 0 | 0 | 0 | 1 | -90 | 90 | -0.057139 | -0.014336 | 0.057185 | 0.014365
52 | 53 | 0.49117 | 0.31435 | 3.2992e-09 | 0 | 0 | 0 | 0 | 0 | 1 | -90 | 90 | 0.17674 | 0.044741 | -0.17657 | -0.044637
52 | 51 | 0.30461 | 0.19495 | 2.0461e-09 | 0 | 0 | 0 | 0 | 0 | 1 | -90 | 90 | -0.17674 | -0.044741 | 0.17684 | 0.044806
53 | 58 | 1.2348 | 0.7903 | 2.0736e-09 | 0 | 0 | 0 | 0 | 0 | 1 | -90 | 90 | 0.011472 | 0.0028756 | -0.01147 | -0.0028747
53 | 54 | 0.38991 | 0.24954 | 2.619e-09 | 0 | 0 | 0 | 0 | 0 | 1 | -90 | 90 | 0.1651 | 0.041761 | -0.16499 | -0.041689
51 | 49 | 0.36881 | 0.23604 | 2.4773e-09 | 0 | 0 | 0 | 0 | 0 | 1 | -90 | 90 | -0.18294 | -0.046334 | 0.18307 | 0.046418
63 | 64 | 0.48378 | 0.30962 | 8.124e-10 | 0 | 0 | 0 | 0 | 0 | 1 | -90 | 90 | 0.0056791 | 0.0014233 | -0.005679 | -0.0014233
63 | 61 | 1.9154 | 1.2258 | 3.2164e-09 | 0 | 0 | 0 | 0 | 0 | 1 | -90 | 90 | -0.0056791 | -0.0014233 | 0.0056798 | 0.0014234
61 | 60 | 1.3315 | 0.85217 | 2.236e-09 | 0 | 0 | 0 | 0 | 0 | 1 | -90 | 90 | -0.014016 | -0.0035126 | 0.014019 | 0.0035142
71 | 57 | 1.9022 | 1.2174 | 3.1943e-09 | 0 | 0 | 0 | 0 | 0 | 1 | -90 | 90 | -0.056378 | -0.014148 | 0.056443 | 0.01419
32 | 50 | 1.5805 | 1.0115 | 2.6542e-09 | 0 | 0 | 0 | 0 | 0 | 1 | -90 | 90 | -0.11094 | -0.027879 | 0.11115 | 0.028012
8 | 9 | 0.92732 | 0.59348 | 6.2289e-09 | 0 | 0 | 0 | 0 | 0 | 1 | -90 | 90 | 0.18001 | 0.04586 | -0.17968 | -0.045651
8 | 10 | 0.43992 | 0.28155 | 2.955e-09 | 0 | 0 | 0 | 0 | 0 | 1 | -90 | 90 | -0.1827 | -0.046535 | 0.18286 | 0.046637
9 | 11 | 0.91293 | 0.58428 | 6.1322e-09 | 0 | 0 | 0 | 0 | 0 | 1 | -90 | 90 | 0.17335 | 0.044064 | -0.17305 | -0.043873
10 | 12 | 0.32702 | 0.20929 | 2.1966e-09 | 0 | 0 | 0 | 0 | 0 | 1 | -90 | 90 | -0.18553 | -0.047305 | 0.18565 | 0.047383
11 | 17 | 0.93428 | 0.59794 | 6.2756e-09 | 0 | 0 | 0 | 0 | 0 | 1 | -90 | 90 | 0.17305 | 0.043873 | -0.17274 | -0.043677
12 | 20 | 0.42612 | 0.27272 | 2.8623e-09 | 0 | 0 | 0 | 0 | 0 | 1 | -90 | 90 | -0.1926 | -0.049126 | 0.19278 | 0.049235
17 | 15 | 0.29141 | 0.1865 | 1.9574e-09 | 0 | 0 | 0 | 0 | 0 | 1 | -90 | 90 | 0.16634 | 0.042073 | -0.16625 | -0.042017
20 | 21 | 0.54213 | 0.34696 | 3.6415e-09 | 0 | 0 | 0 | 0 | 0 | 1 | -90 | 90 | -0.19671 | -0.050221 | 0.19694 | 0.050366
15 | 14 | 0.37857 | 0.24229 | 2.5429e-09 | 0 | 0 | 0 | 0 | 0 | 1 | -90 | 90 | 0.15959 | 0.040348 | -0.15949 | -0.04028
21 | 25 | 0.16045 | 0.10269 | 1.0777e-09 | 0 | 0 | 0 | 0 | 0 | 1 | -90 | 90 | -0.21134 | -0.053976 | 0.21141 | 0.054025
21 | 22 | 0.91222 | 0.58382 | 1.5319e-09 | 0 | 0 | 0 | 0 | 0 | 1 | -90 | 90 | 0.014398 | 0.0036092 | -0.014396 | -0.0036081
14 | 16 | 0.61066 | 0.39082 | 4.1018e-09 | 0 | 0 | 0 | 0 | 0 | 1 | -90 | 90 | 0.1542 | 0.038956 | -0.15404 | -0.038854
16 | 18 | 0.58607 | 0.37508 | 3.9367e-09 | 0 | 0 | 0 | 0 | 0 | 1 | -90 | 90 | 0.13973 | 0.035268 | -0.13961 | -0.035187
18 | 26 | 1.6689 | 1.0681 | 2.8026e-09 | 0 | 0 | 0 | 0 | 0 | 1 | -90 | 90 | 0.017214 | 0.0043169 | -0.017208 | -0.0043137
18 | 27 | 0.15883 | 0.10165 | 1.0669e-09 | 0 | 0 | 0 | 0 | 0 | 1 | -90 | 90 | 0.12239 | 0.03087 | -0.12237 | -0.030853
26 | 76 | 1.9639 | 1.2569 | 3.2979e-09 | 0 | 0 | 0 | 0 | 0 | 1 | -90 | 90 | 0.011239 | 0.0028176 | -0.011236 | -0.0028161
27 | 39 | 0.8067 | 0.51629 | 4.064e-09 | 0 | 0 | 0 | 0 | 0 | 1 | -90 | 90 | 0.11812 | 0.029789 | -0.11799 | -0.029709
76 | 75 | 1.1022 | 0.70543 | 1.8509e-09 | 0 | 0 | 0 | 0 | 0 | 1 | -90 | 90 | 0.0059379 | 0.0014882 | -0.0059375 | -0.0014881
39 | 87 | 3.4146 | 2.1853 | 5.734e-09 | 0 | 0 | 0 | 0 | 0 | 1 | -90 | 90 | 0.055556 | 0.013992 | -0.055439 | -0.013918
39 | 37 | 1.1593 | 0.74194 | 3.8935e-09 | 0 | 0 | 0 | 0 | 0 | 1 | -90 | 90 | 0.056718 | 0.014284 | -0.056676 | -0.014257
25 | 88 | 1.6439 | 1.0521 | 2.7606e-09 | 0 | 0 | 0 | 0 | 0 | 1 | -90 | 90 | 0.036268 | 0.0090984 | -0.036244 | -0.0090837
25 | 30 | 0.48049 | 0.30751 | 3.2275e-09 | 0 | 0 | 0 | 0 | 0 | 1 | -90 | 90 | -0.24768 | -0.063123 | 0.248 | 0.063327
22 | 23 | 0.1837 | 0.11757 | 3.0849e-10 | 0 | 0 | 0 | 0 | 0 | 1 | -90 | 90 | 0.0094187 | 0.0023607 | -0.0094186 | -0.0023606
30 | 33 | 0.84508 | 0.54085 | 5.6765e-09 | 0 | 0 | 0 | 0 | 0 | 1 | -90 | 90 | -0.29405 | -0.074891 | 0.29484 | 0.075395
30 | 28 | 1.0273 | 0.65747 | 1.7251e-09 | 0 | 0 | 0 | 0 | 0 | 1 | -90 | 90 | 0.046053 | 0.011564 | -0.04603 | -0.01155
23 | 24 | 2.3468 | 1.5019 | 3.9409e-09 | 0 | 0 | 0 | 0 | 0 | 1 | -90 | 90 | 0.0070937 | 0.0017779 | -0.0070924 | -0.0017775
24 | 67 | 0.21505 | 0.13763 | 3.6113e-10 | 0 | 0 | 0 | 0 | 0 | 1 | -90 | 90 | 0.0035465 | 0.00088883 | -0.0035465 | -0.00088884
33 | 50 | 0.3232 | 0.20685 | 5.4275e-10 | 0 | 0 | 0 | 0 | 0 | 1 | -90 | 90 | 0.1112 | 0.02804 | -0.11115 | -0.028012
33 | 47 | 0.054498 | 0.034879 | 3.6607e-10 | 0 | 0 | 0 | 0 | 0 | 1 | -90 | 90 | -0.40604 | -0.10343 | 0.40613 | 0.1035
28 | 29 | 0.18509 | 0.11846 | 3.1081e-10 | 0 | 0 | 0 | 0 | 0 | 1 | -90 | 90 | 0.040925 | 0.01027 | -0.040922 | -0.010268
78 | 80 | 3.2609 | 2.087 | 5.476e-09 | 0 | 0 | 0 | 0 | 0 | 1 | -90 | 90 | -0.017333 | -0.0043449 | 0.017344 | 0.0043514
78 | 77 | 2.1103 | 1.3506 | 3.5438e-09 | 0 | 0 | 0 | 0 | 0 | 1 | -90 | 90 | 0.0095778 | 0.0024011 | -0.0095756 | -0.0024
80 | 85 | 0.54414 | 0.34825 | 9.1376e-10 | 0 | 0 | 0 | 0 | 0 | 1 | -90 | 90 | -0.017344 | -0.0043514 | 0.017346 | 0.0043525
87 | 86 | 0.37005 | 0.23683 | 6.2141e-10 | 0 | 0 | 0 | 0 | 0 | 1 | -90 | 90 | 0.044769 | 0.011244 | -0.044761 | -0.011238
37 | 36 | 1.6916 | 1.0826 | 2.8406e-09 | 0 | 0 | 0 | 0 | 0 | 1 | -90 | 90 | 0.052007 | 0.013087 | -0.051956 | -0.013055
85 | 86 | 1.9501 | 1.2481 | 3.2748e-09 | 0 | 0 | 0 | 0 | 0 | 1 | -90 | 90 | -0.035018 | -0.0087864 | 0.035045 | 0.0088033
85 | 83 | 3.6163 | 2.3145 | 6.0728e-09 | 0 | 0 | 0 | 0 | 0 | 1 | -90 | 90 | 0.017672 | 0.004434 | -0.017659 | -0.0044265
29 | 31 | 1.3707 | 0.87727 | 2.3018e-09 | 0 | 0 | 0 | 0 | 0 | 1 | -90 | 90 | 0.03426 | 0.0085985 | -0.034243 | -0.0085877
31 | 34 | 0.66085 | 0.42294 | 1.1097e-09 | 0 | 0 | 0 | 0 | 0 | 1 | -90 | 90 | 0.029059 | 0.0072885 | -0.029053 | -0.0072848
34 | 35 | 1.3449 | 0.86076 | 2.2585e-09 | 0 | 0 | 0 | 0 | 0 | 1 | -90 | 90 | 0.021825 | 0.0054733 | -0.021818 | -0.0054691
47 | 48 | 0.29162 | 0.18664 | 1.9588e-09 | 0 | 0 | 0 | 0 | 0 | 1 | -90 | 90 | -0.41431 | -0.10554 | 0.41484 | 0.10589
35 | 41 | 0.88234 | 0.5647 | 1.4817e-09 | 0 | 0 | 0 | 0 | 0 | 1 | -90 | 90 | 0.016202 | 0.0040615 | -0.0162 | -0.00406
48 | 49 | 0.29828 | 0.1909 | 2.0036e-09 | 0 | 0 | 0 | 0 | 0 | 1 | -90 | 90 | -0.42078 | -0.10738 | 0.42134 | 0.10774
36 | 38 | 0.2218 | 0.14195 | 3.7246e-10 | 0 | 0 | 0 | 0 | 0 | 1 | -90 | 90 | 0.045314 | 0.01139 | -0.045309 | -0.011387
38 | 40 | 2.0684 | 1.3238 | 3.4734e-09 | 0 | 0 | 0 | 0 | 0 | 1 | -90 | 90 | 0.041939 | 0.010542 | -0.041899 | -0.010517
40 | 42 | 0.45455 | 0.29091 | 7.633e-10 | 0 | 0 | 0 | 0 | 0 | 1 | -90 | 90 | 0.038687 | 0.0097117 | -0.038679 | -0.0097069
83 | 81 | 1.5358 | 0.98291 | 2.579e-09 | 0 | 0 | 0 | 0 | 0 | 1 | -90 | 90 | 0.01056 | 0.0026473 | -0.010558 | -0.0026463
81 | 82 | 1.7869 | 1.1436 | 3.0006e-09 | 0 | 0 | 0 | 0 | 0 | 1 | -90 | 90 | 0.0063594 | 0.0015939 | -0.0063586 | -0.0015936
42 | 43 | 1.6635 | 1.0646 | 2.7935e-09 | 0 | 0 | 0 | 0 | 0 | 1 | -90 | 90 | 0.033452 | 0.0083969 | -0.033431 | -0.0083839
82 | 84 | 0.67076 | 0.42928 | 1.1264e-09 | 0 | 0 | 0 | 0 | 0 | 1 | -90 | 90 | 0.0035489 | 0.00088943 | -0.0035488 | -0.00088947
43 | 44 | 0.73029 | 0.46739 | 1.2264e-09 | 0 | 0 | 0 | 0 | 0 | 1 | -90 | 90 | 0.028093 | 0.0070459 | -0.028087 | -0.0070419
44 | 45 | 1.5206 | 0.97317 | 2.5534e-09 | 0 | 0 | 0 | 0 | 0 | 1 | -90 | 90 | 0.016464 | 0.0041288 | -0.01646 | -0.0041261
45 | 46 | 2.0527 | 1.3137 | 3.447e-09 | 0 | 0 | 0 | 0 | 0 | 1 | -90 | 90 | 0.010875 | 0.0027263 | -0.010872 | -0.0027249
54 | 55 | 0.8662 | 0.55437 | 2.9092e-09 | 0 | 0 | 0 | 0 | 0 | 1 | -90 | 90 | 0.15549 | 0.039309 | -0.15527 | -0.039166
55 | 56 | 0.94848 | 0.60703 | 1.5928e-09 | 0 | 0 | 0 | 0 | 0 | 1 | -90 | 90 | 0.087653 | 0.022143 | -0.087575 | -0.022093
55 | 57 | 1.7539 | 1.1225 | 2.9453e-09 | 0 | 0 | 0 | 0 | 0 | 1 | -90 | 90 | 0.067616 | 0.017023 | -0.067529 | -0.016968
56 | 59 | 2.0984 | 1.343 | 3.5238e-09 | 0 | 0 | 0 | 0 | 0 | 1 | -90 | 90 | 0.080228 | 0.020251 | -0.080083 | -0.020159
59 | 60 | 1.0356 | 0.66282 | 1.7391e-09 | 0 | 0 | 0 | 0 | 0 | 1 | -90 | 90 | 0.071343 | 0.017968 | -0.071286 | -0.017932
60 | 62 | 2.3402 | 1.4978 | 3.9299e-09 | 0 | 0 | 0 | 0 | 0 | 1 | -90 | 90 | 0.057268 | 0.014418 | -0.057185 | -0.014365