## bus_data
BUS_I | BUS_TYPE | Pd | Qd | Gs | Bs | area | Vm | Va | baseKV | zone | Vmax | Vmin
1 | 1 | 0.018694 | 0.0046852 | 0 | 0 | 1 | 0.98267 | -0.33379 | 0.4 | 1 | 1.1 | 0.9
3 | 1 | 0 | 0 | 0 | 0 | 1 | 0.98293 | -0.32868 | 0.4 | 1 | 1.1 | 0.9
5 | 1 | 0.0040946 | 0.0010262 | 0 | 0 | 1 | 0.98312 | -0.32492 | 0.4 | 1 | 1.1 | 0.9
7 | 1 | 0 | 0 | 0 | 0 | 1 | 0.98395 | -0.30879 | 0.4 | 1 | 1.1 | 0.9
6 | 1 | 0.014282 | 0.0035794 | 0 | 0 | 1 | 0.98373 | -0.3129 | 0.4 | 1 | 1.1 | 0.9
8 | 1 | 0.034788 | 0.0087188 | 0 | 0 | 1 | 0.984 | -0.30777 | 0.4 | 1 | 1.1 | 0.9
19 | 1 | 0 | 0 | 0 | 0 | 1 | 0.98551 | -0.2783 | 0.4 | 1 | 1.1 | 0.9
17 | 1 | 0 | 0 | 0 | 0 | 1 | 0.98605 | -0.26785 | 0.4 | 1 | 1.1 | 0.9
9 | 1 | 0.011612 | 0.0029102 | 0 | 0 | 1 | 0.99921 | -0.015112 | 0.4 | 1 | 1.1 | 0.9
10 | 1 | 0.0074483 | 0.0018667 | 0 | 0 | 1 | 0.999 | -0.019308 | 0.4 | 1 | 1.1 | 0.9
11 | 3 | 0 | 0 | 0 | 0 | 1 | 1 | 0 | 0.4 | 1 | 1.1 | 0.9
12 | 1 | 0.0060577 | 0.0015182 | 0 | 0 | 1 | 0.99888 | -0.021559 | 0.4 | 1 | 1.1 | 0.9
13 | 1 | 0.011983 | 0.0030031 | 0 | 0 | 1 | 0.99799 | -0.038307 | 0.4 | 1 | 1.1 | 0.9
14 | 1 | 0 | 0 | 0 | 0 | 1 | 0.99503 | -0.094902 | 0.4 | 1 | 1.1 | 0.9
15 | 1 | 0.017965 | 0.0045024 | 0 | 0 | 1 | 0.99859 | -0.02703 | 0.4 | 1 | 1.1 | 0.9
22 | 1 | 0.040908 | 0.010253 | 0 | 0 | 1 | 0.99659 | -0.065283 | 0.4 | 1 | 1.1 | 0.9
21 | 1 | 0.015418 | 0.003864 | 0 | 0 | 1 | 0.99668 | -0.063162 | 0.4 | 1 | 1.1 | 0.9
28 | 1 | 0.0027469 | 0.00068844 | 0 | 0 | 1 | 0.99415 | -0.11179 | 0.4 | 1 | 1.1 | 0.9
40 | 1 | 0 | 0 | 0 | 0 | 1 | 0.99283 | -0.1371 | 0.4 | 1 | 1.1 | 0.9
20 | 1 | 0 | 0 | 0 | 0 | 1 | 0.99322 | -0.12936 | 0.4 | 1 | 1.1 | 0.9
29 | 1 | 0.0052652 | 0.0013196 | 0 | 0 | 1 | 0.99406 | -0.11343 | 0.4 | 1 | 1.1 | 0.9
27 | 1 | 0.012835 | 0.0032167 | 0 | 0 | 1 | 0.99246 | -0.14435 | 0.4 | 1 | 1.1 | 0.9
53 | 1 | 0.01019 | 0.0025538 | 0 | 0 | 1 | 0.99113 | -0.16993 | 0.4 | 1 | 1.1 | 0.9
33 | 1 | 0 | 0 | 0 | 0 | 1 | 0.98944 | -0.20248 | 0.4 | 1 | 1.1 | 0.9
16 | 1 | 0.026661 | 0.0066819 | 0 | 0 | 1 | 0.98688 | -0.25164 | 0.4 | 1 | 1.1 | 0.9
18 | 1 | 0 | 0 | 0 | 0 | 1 | 0.99154 | -0.16156 | 0.4 | 1 | 1.1 | 0.9
23 | 1 | 0.033868 | 0.0084881 | 0 | 0 | 1 | 0.99174 | -0.1583 | 0.4 | 1 | 1.1 | 0.9
24 | 1 | 0.013408 | 0.0033603 | 0 | 0 | 1 | 0.99152 | -0.16265 | 0.4 | 1 | 1.1 | 0.9
25 | 1 | 0 | 0 | 0 | 0 | 1 | 0.99221 | -0.14921 | 0.4 | 1 | 1.1 | 0.9
26 | 1 | 0.012406 | 0.0031093 | 0 | 0 | 1 | 0.99204 | -0.15265 | 0.4 | 1 | 1.1 | 0.9
30 | 1 | 0.005115 | 0.001282 | 0 | 0 | 1 | 0.98896 | -0.2117 | 0.4 | 1 | 1.1 | 0.9
31 | 1 | 0 | 0 | 0 | 0 | 1 | 0.98898 | -0.2113 | 0.4 | 1 | 1.1 | 0.9
32 | 1 | 0.003991 | 0.0010002 | 0 | 0 | 1 | 0.98825 | -0.22557 | 0.4 | 1 | 1.1 | 0.9
35 | 1 | 0.0037867 | 0.00094904 | 0 | 0 | 1 | 0.98699 | -0.24997 | 0.4 | 1 | 1.1 | 0.9
38 | 1 | 0.0087357 | 0.0021894 | 0 | 0 | 1 | 0.98749 | -0.24016 | 0.4 | 1 | 1.1 | 0.9
36 | 1 | 0.0052954 | 0.0013272 | 0 | 0 | 1 | 0.98694 | -0.25101 | 0.4 | 1 | 1.1 | 0.9
39 | 1 | 0 | 0 | 0 | 0 | 1 | 0.98713 | -0.24721 | 0.4 | 1 | 1.1 | 0.9
37 | 1 | 0 | 0 | 0 | 0 | 1 | 0.98657 | -0.25808 | 0.4 | 1 | 1.1 | 0.9
44 | 1 | 0.0050424 | 0.0012637 | 0 | 0 | 1 | 0.98621 | -0.26511 | 0.4 | 1 | 1.1 | 0.9
43 | 1 | 0.0042392 | 0.0010624 | 0 | 0 | 1 | 0.98652 | -0.25911 | 0.4 | 1 | 1.1 | 0.9
45 | 1 | 0.0053572 | 0.0013427 | 0 | 0 | 1 | 0.98602 | -0.26893 | 0.4 | 1 | 1.1 | 0.9
41 | 1 | 0.054268 | 0.013601 | 0 | 0 | 1 | 0.98539 | -0.28103 | 0.4 | 1 | 1.1 | 0.9
49 | 1 | 0.010353 | 0.0025947 | 0 | 0 | 1 | 0.98535 | -0.28188 | 0.4 | 1 | 1.1 | 0.9
42 | 1 | 0 | 0 | 0 | 0 | 1 | 0.9901 | -0.18979 | 0.4 | 1 | 1.1 | 0.9
54 | 1 | 0.054504 | 0.01366 | 0 | 0 | 1 | 0.98783 | -0.23383 | 0.4 | 1 | 1.1 | 0.9
50 | 1 | 0.0076944 | 0.0019284 | 0 | 0 | 1 | 0.98499 | -0.28881 | 0.4 | 1 | 1.1 | 0.9
46 | 1 | 0.0050224 | 0.0012587 | 0 | 0 | 1 | 0.98584 | -0.27232 | 0.4 | 1 | 1.1 | 0.9
47 | 1 | 0 | 0 | 0 | 0 | 1 | 0.98568 | -0.27551 | 0.4 | 1 | 1.1 | 0.9
48 | 1 | 0 | 0 | 0 | 0 | 1 | 0.98557 | -0.27772 | 0.4 | 1 | 1.1 | 0.9
55 | 1 | 0.0061079 | 0.0015308 | 0 | 0 | 1 | 0.9854 | -0.28089 | 0.4 | 1 | 1.1 | 0.9
51 | 1 | 0.0053112 | 0.0013311 | 0 | 0 | 1 | 0.98489 | -0.29091 | 0.4 | 1 | 1.1 | 0.9

## generator_data
GEN_BUS | PG | QG | QMAX | QMIN | VG | MBASE | GEN_STATUS | PMAX | PMIN
11 | 0.49011 | 0.12463 | 10 | -10 | 1 | 100 | 1 | 10 | 0

## branch_data
F_BUS | T_BUS | BR_R | BR_X | BR_B | RATE_A | RATE_B | RATE_C | TAP | SHIFT | BR_STATUS | ANGMIN | ANGMAX | P_in | Q_in | P_out | Q_out
1 | 3 | 1.1831 | 0.75719 | 1.9868e-09 | 0 | 0 | 0 | 0 | 0 | 1 | -90 | 90 | -0.018694 | -0.0046852 | 0.018699 | 0.004688
3 | 5 | 0.87142 | 0.55771 | 1.4633e-09 | 0 | 0 | 0 | 0 | 0 | 1 | -90 | 90 | -0.018699 | -0.004688 | 0.018702 | 0.00469
5 | 7 | 3.0696 | 1.9645 | 5.1546e-09 | 0 | 0 | 0 | 0 | 0 | 1 | -90 | 90 | -0.022796 | -0.0057162 | 0.022814 | 0.0057269
7 | 8 | 0.11963 | 0.076563 | 2.0089e-10 | 0 | 0 | 0 | 0 | 0 | 1 | -90 | 90 | -0.037099 | -0.0093079 | 0.037101 | 0.0093091
7 | 6 | 1.2487 | 0.79917 | 2.0969e-09 | 0 | 0 | 0 | 0 | 0 | 1 | -90 | 90 | 0.014285 | 0.0035811 | -0.014282 | -0.0035795
8 | 19 | 1.7826 | 1.1409 | 2.9935e-09 | 0 | 0 | 0 | 0 | 0 | 1 | -90 | 90 | -0.071889 | -0.018028 | 0.07199 | 0.018092
19 | 17 | 0.63352 | 0.40545 | 1.0638e-09 | 0 | 0 | 0 | 0 | 0 | 1 | -90 | 90 | -0.07199 | -0.018092 | 0.072026 | 0.018115
17 | 16 | 0.98379 | 0.62963 | 1.652e-09 | 0 | 0 | 0 | 0 | 0 | 1 | -90 | 90 | -0.072026 | -0.018115 | 0.072082 | 0.018151
9 | 10 | 0.59655 | 0.38179 | 1.0018e-09 | 0 | 0 | 0 | 0 | 0 | 1 | -90 | 90 | 0.031484 | 0.0078956 | -0.031478 | -0.0078917
9 | 11 | 1.571 | 1.0054 | 2.6381e-09 | 0 | 0 | 0 | 0 | 0 | 1 | -90 | 90 | -0.043096 | -0.010806 | 0.043127 | 0.010825
10 | 12 | 0.41907 | 0.26821 | 7.0373e-10 | 0 | 0 | 0 | 0 | 0 | 1 | -90 | 90 | 0.02403 | 0.006025 | -0.024027 | -0.0060234
11 | 13 | 1.0271 | 0.65735 | 3.4496e-09 | 0 | 0 | 0 | 0 | 0 | 1 | -90 | 90 | 0.16845 | 0.042845 | -0.16814 | -0.042646
11 | 14 | 1.536 | 0.98305 | 5.1588e-09 | 0 | 0 | 0 | 0 | 0 | 1 | -90 | 90 | 0.27853 | 0.07096 | -0.27726 | -0.070149
12 | 15 | 1.3615 | 0.87135 | 2.2863e-09 | 0 | 0 | 0 | 0 | 0 | 1 | -90 | 90 | 0.01797 | 0.0045052 | -0.017965 | -0.0045024
13 | 22 | 2.9397 | 1.8814 | 4.9366e-09 | 0 | 0 | 0 | 0 | 0 | 1 | -90 | 90 | 0.040961 | 0.010286 | -0.040908 | -0.010253
13 | 21 | 0.97254 | 0.62242 | 1.6332e-09 | 0 | 0 | 0 | 0 | 0 | 1 | -90 | 90 | 0.1152 | 0.029358 | -0.11506 | -0.029269
14 | 28 | 0.92977 | 0.59505 | 1.5613e-09 | 0 | 0 | 0 | 0 | 0 | 1 | -90 | 90 | 0.080746 | 0.02032 | -0.080681 | -0.020279
14 | 40 | 0.95801 | 0.61312 | 3.2175e-09 | 0 | 0 | 0 | 0 | 0 | 1 | -90 | 90 | 0.19651 | 0.049829 | -0.19612 | -0.049574
21 | 20 | 2.9811 | 1.9079 | 5.006e-09 | 0 | 0 | 0 | 0 | 0 | 1 | -90 | 90 | 0.099641 | 0.025406 | -0.099323 | -0.025203
28 | 29 | 1.3834 | 0.8854 | 2.3232e-09 | 0 | 0 | 0 | 0 | 0 | 1 | -90 | 90 | 0.0052656 | 0.0013196 | -0.0052652 | -0.0013196
28 | 27 | 1.9857 | 1.2708 | 3.3345e-09 | 0 | 0 | 0 | 0 | 0 | 1 | -90 | 90 | 0.072669 | 0.018271 | -0.072556 | -0.018199
40 | 53 | 2.2388 | 1.4328 | 3.7596e-09 | 0 | 0 | 0 | 0 | 0 | 1 | -90 | 90 | 0.064962 | 0.016384 | -0.06486 | -0.016319
40 | 33 | 2.2089 | 1.4137 | 3.7093e-09 | 0 | 0 | 0 | 0 | 0 | 1 | -90 | 90 | 0.13115 | 0.03319 | -0.13074 | -0.032928
20 | 18 | 1.4427 | 0.92335 | 2.4227e-09 | 0 | 0 | 0 | 0 | 0 | 1 | -90 | 90 | 0.099323 | 0.025203 | -0.09917 | -0.025105
27 | 25 | 0.35978 | 0.23026 | 6.0416e-10 | 0 | 0 | 0 | 0 | 0 | 1 | -90 | 90 | 0.059721 | 0.014982 | -0.059707 | -0.014973
53 | 42 | 1.6024 | 1.0256 | 2.6909e-09 | 0 | 0 | 0 | 0 | 0 | 1 | -90 | 90 | 0.05467 | 0.013766 | -0.054618 | -0.013733
33 | 38 | 1.9107 | 1.2229 | 3.2086e-09 | 0 | 0 | 0 | 0 | 0 | 1 | -90 | 90 | 0.086675 | 0.021844 | -0.086519 | -0.021744
33 | 31 | 0.88 | 0.5632 | 1.4778e-09 | 0 | 0 | 0 | 0 | 0 | 1 | -90 | 90 | 0.044068 | 0.011085 | -0.044049 | -0.011073
16 | 18 | 4.0102 | 2.5665 | 6.7342e-09 | 0 | 0 | 0 | 0 | 0 | 1 | -90 | 90 | -0.098743 | -0.024833 | 0.09917 | 0.025105
23 | 24 | 1.4314 | 0.91613 | 2.4038e-09 | 0 | 0 | 0 | 0 | 0 | 1 | -90 | 90 | 0.01341 | 0.0033618 | -0.013408 | -0.0033603
23 | 25 | 0.84743 | 0.54236 | 1.4231e-09 | 0 | 0 | 0 | 0 | 0 | 1 | -90 | 90 | -0.047278 | -0.01185 | 0.047299 | 0.011863
25 | 26 | 1.2234 | 0.783 | 2.0545e-09 | 0 | 0 | 0 | 0 | 0 | 1 | -90 | 90 | 0.012408 | 0.0031104 | -0.012406 | -0.0031093
30 | 31 | 0.3425 | 0.2192 | 5.7515e-10 | 0 | 0 | 0 | 0 | 0 | 1 | -90 | 90 | -0.005115 | -0.001282 | 0.0051151 | 0.001282
31 | 32 | 1.61 | 1.0304 | 2.7036e-09 | 0 | 0 | 0 | 0 | 0 | 1 | -90 | 90 | 0.038934 | 0.009791 | -0.038908 | -0.0097742
32 | 35 | 3.0603 | 1.9586 | 5.1391e-09 | 0 | 0 | 0 | 0 | 0 | 1 | -90 | 90 | 0.034917 | 0.008774 | -0.034876 | -0.0087485
35 | 36 | 0.14527 | 0.092972 | 2.4394e-10 | 0 | 0 | 0 | 0 | 0 | 1 | -90 | 90 | 0.031089 | 0.0077995 | -0.031088 | -0.0077985
38 | 39 | 0.39686 | 0.25399 | 6.6644e-10 | 0 | 0 | 0 | 0 | 0 | 1 | -90 | 90 | 0.077784 | 0.019555 | -0.077758 | -0.019538
36 | 37 | 1.1972 | 0.76623 | 2.0105e-09 | 0 | 0 | 0 | 0 | 0 | 1 | -90 | 90 | 0.025792 | 0.0064714 | -0.025784 | -0.006466
39 | 41 | 1.8995 | 1.2157 | 3.1898e-09 | 0 | 0 | 0 | 0 | 0 | 1 | -90 | 90 | 0.077758 | 0.019538 | -0.077632 | -0.019458
37 | 44 | 1.4249 | 0.91194 | 2.3928e-09 | 0 | 0 | 0 | 0 | 0 | 1 | -90 | 90 | 0.021544 | 0.0054036 | -0.021537 | -0.0053992
37 | 43 | 1.0674 | 0.68315 | 1.7925e-09 | 0 | 0 | 0 | 0 | 0 | 1 | -90 | 90 | 0.0042394 | 0.0010624 | -0.0042392 | -0.0010625
44 | 45 | 1.0088 | 0.64561 | 1.694e-09 | 0 | 0 | 0 | 0 | 0 | 1 | -90 | 90 | 0.016495 | 0.0041355 | -0.016492 | -0.0041337
45 | 46 | 1.3259 | 0.84856 | 2.2265e-09 | 0 | 0 | 0 | 0 | 0 | 1 | -90 | 90 | 0.011134 | 0.002791 | -0.011133 | -0.0027901
41 | 49 | 0.15961 | 0.10215 | 2.6804e-10 | 0 | 0 | 0 | 0 | 0 | 1 | -90 | 90 | 0.023364 | 0.0058573 | -0.023363 | -0.0058567
49 | 50 | 2.3154 | 1.4819 | 3.8882e-09 | 0 | 0 | 0 | 0 | 0 | 1 | -90 | 90 | 0.01301 | 0.003262 | -0.013006 | -0.0032596
42 | 54 | 3.5427 | 2.2673 | 5.9491e-09 | 0 | 0 | 0 | 0 | 0 | 1 | -90 | 90 | 0.054618 | 0.013733 | -0.054503 | -0.01366
50 | 51 | 1.723 | 1.1027 | 2.8934e-09 | 0 | 0 | 0 | 0 | 0 | 1 | -90 | 90 | 0.0053117 | 0.0013312 | -0.0053112 | -0.0013311
46 | 47 | 2.2731 | 1.4548 | 3.8171e-09 | 0 | 0 | 0 | 0 | 0 | 1 | -90 | 90 | 0.0061103 | 0.0015314 | -0.0061094 | -0.0015312
47 | 48 | 1.5817 | 1.0123 | 2.6561e-09 | 0 | 0 | 0 | 0 | 0 | 1 | -90 | 90 | 0.0061094 | 0.0015312 | -0.0061087 | -0.001531
48 | 55 | 2.2583 | 1.4453 | 3.7923e-09 | 0 | 0 | 0 | 0 | 0 | 1 | -90 | 90 | 0.0061087 | 0.001531 | -0.0061078 | -0.0015308