## bus_data
BUS_I | BUS_TYPE | Pd | Qd | Gs | Bs | area | Vm | Va | baseKV | zone | Vmax | Vmin
1 | 1 | 0.011638 | 0.0029166 | 0 | 0 | 1 | 0.99454 | -0.10479 | 0.4 | 1 | 1.1 | 0.9
2 | 1 | 0.0059843 | 0.0014998 | 0 | 0 | 1 | 0.99437 | -0.10815 | 0.4 | 1 | 1.1 | 0.9
3 | 1 | 0 | 0 | 0 | 0 | 1 | 0.99538 | -0.088705 | 0.4 | 1 | 1.1 | 0.9
4 | 1 | 0.011449 | 0.0028694 | 0 | 0 | 1 | 0.99379 | -0.11945 | 0.4 | 1 | 1.1 | 0.9
5 | 1 | 0.015391 | 0.0038574 | 0 | 0 | 1 | 0.99511 | -0.093832 | 0.4 | 1 | 1.1 | 0.9
6 | 1 | 0.0077189 | 0.0019345 | 0 | 0 | 1 | 0.9975 | -0.047944 | 0.4 | 1 | 1.1 | 0.9
27 | 1 | 0.0092896 | 0.0023282 | 0 | 0 | 1 | 0.99343 | -0.12626 | 0.4 | 1 | 1.1 | 0.9
14 | 1 | 0 | 0 | 0 | 0 | 1 | 0.9947 | -0.10181 | 0.4 | 1 | 1.1 | 0.9
34 | 1 | 0.0078136 | 0.0019583 | 0 | 0 | 1 | 0.9976 | -0.045999 | 0.4 | 1 | 1.1 | 0.9
28 | 1 | 0.013924 | 0.0034896 | 0 | 0 | 1 | 0.99309 | -0.13292 | 0.4 | 1 | 1.1 | 0.9
12 | 1 | 0.024221 | 0.0060704 | 0 | 0 | 1 | 0.9942 | -0.11152 | 0.4 | 1 | 1.1 | 0.9
11 | 1 | 0.0074993 | 0.0018795 | 0 | 0 | 1 | 0.99767 | -0.044572 | 0.4 | 1 | 1.1 | 0.9
7 | 3 | 0.010258 | 0.0025708 | 0 | 0 | 1 | 1 | 0 | 0.4 | 1 | 1.1 | 0.9
8 | 1 | 0.012172 | 0.0030505 | 0 | 0 | 1 | 0.99981 | -0.0035911 | 0.4 | 1 | 1.1 | 0.9
9 | 1 | 0 | 0 | 0 | 0 | 1 | 0.99812 | -0.036006 | 0.4 | 1 | 1.1 | 0.9
10 | 1 | 0 | 0 | 0 | 0 | 1 | 0.99634 | -0.070288 | 0.4 | 1 | 1.1 | 0.9
25 | 1 | 0.0051879 | 0.0013002 | 0 | 0 | 1 | 0.99571 | -0.082461 | 0.4 | 1 | 1.1 | 0.9
26 | 1 | 0.0057971 | 0.0014529 | 0 | 0 | 1 | 0.99598 | -0.077249 | 0.4 | 1 | 1.1 | 0.9
22 | 1 | 0.0072343 | 0.0018131 | 0 | 0 | 1 | 0.99582 | -0.080304 | 0.4 | 1 | 1.1 | 0.9
30 | 1 | 0.0043947 | 0.0011014 | 0 | 0 | 1 | 0.99542 | -0.088041 | 0.4 | 1 | 1.1 | 0.9
35 | 1 | 0.020109 | 0.0050397 | 0 | 0 | 1 | 0.99575 | -0.081557 | 0.4 | 1 | 1.1 | 0.9
21 | 1 | 0.016038 | 0.0040195 | 0 | 0 | 1 | 0.99552 | -0.086149 | 0.4 | 1 | 1.1 | 0.9
19 | 1 | 0 | 0 | 0 | 0 | 1 | 0.99511 | -0.093997 | 0.4 | 1 | 1.1 | 0.9
18 | 1 | 0.0044622 | 0.0011183 | 0 | 0 | 1 | 0.99432 | -0.10911 | 0.4 | 1 | 1.1 | 0.9
38 | 1 | 0.0091442 | 0.0022917 | 0 | 0 | 1 | 0.99545 | -0.087426 | 0.4 | 1 | 1.1 | 0.9
37 | 1 | 0.0078389 | 0.0019646 | 0 | 0 | 1 | 0.99546 | -0.087243 | 0.4 | 1 | 1.1 | 0.9
17 | 1 | 0.015063 | 0.0037752 | 0 | 0 | 1 | 0.99329 | -0.12921 | 0.4 | 1 | 1.1 | 0.9
23 | 1 | 0.0064877 | 0.001626 | 0 | 0 | 1 | 0.9954 | -0.0884 | 0.4 | 1 | 1.1 | 0.9
24 | 1 | 0.0029793 | 0.00074668 | 0 | 0 | 1 | 0.99508 | -0.094604 | 0.4 | 1 | 1.1 | 0.9
31 | 1 | 0.006065 | 0.00152 | 0 | 0 | 1 | 0.995 | -0.096142 | 0.4 | 1 | 1.1 | 0.9
32 | 1 | 0.015266 | 0.0038261 | 0 | 0 | 1 | 0.99487 | -0.098537 | 0.4 | 1 | 1.1 | 0.9
36 | 1 | 0.004616 | 0.0011569 | 0 | 0 | 1 | 0.99566 | -0.083328 | 0.4 | 1 | 1.1 | 0.9
29 | 1 | 0.013317 | 0.0033375 | 0 | 0 | 1 | 0.99269 | -0.14073 | 0.4 | 1 | 1.1 | 0.9
33 | 1 | 0.032603 | 0.008171 | 0 | 0 | 1 | 0.99253 | -0.14377 | 0.4 | 1 | 1.1 | 0.9

## generator_data
GEN_BUS | PG | QG | QMAX | QMIN | VG | MBASE | GEN_STATUS | PMAX | PMIN
7 | 0.31541 | 0.079606 | 10 | -10 | 1 | 100 | 1 | 10 | 0

## branch_data
F_BUS | T_BUS | BR_R | BR_X | BR_B | RATE_A | RATE_B | RATE_C | TAP | SHIFT | BR_STATUS | ANGMIN | ANGMAX | P_in | Q_in | P_out | Q_out
1 | 2 | 0.17211 | 0.11015 | 2.8901e-10 | 0 | 0 | 0 | 0 | 0 | 1 | -90 | 90 | 0.086686 | 0.021772 | -0.086672 | -0.021763
1 | 3 | 0.72688 | 0.4652 | 1.2206e-09 | 0 | 0 | 0 | 0 | 0 | 1 | -90 | 90 | -0.098324 | -0.024689 | 0.098399 | 0.024737
2 | 4 | 0.62083 | 0.39733 | 1.0425e-09 | 0 | 0 | 0 | 0 | 0 | 1 | -90 | 90 | 0.080688 | 0.020264 | -0.080645 | -0.020236
3 | 5 | 0.57468 | 0.36779 | 9.6503e-10 | 0 | 0 | 0 | 0 | 0 | 1 | -90 | 90 | 0.039642 | 0.0099464 | -0.039633 | -0.0099403
3 | 6 | 1.3162 | 0.84239 | 2.2103e-09 | 0 | 0 | 0 | 0 | 0 | 1 | -90 | 90 | -0.13804 | -0.034683 | 0.13831 | 0.034855
4 | 27 | 0.43596 | 0.27902 | 7.321e-10 | 0 | 0 | 0 | 0 | 0 | 1 | -90 | 90 | 0.069196 | 0.017366 | -0.069173 | -0.017352
5 | 14 | 1.4616 | 0.93543 | 2.4544e-09 | 0 | 0 | 0 | 0 | 0 | 1 | -90 | 90 | 0.024242 | 0.0060829 | -0.024232 | -0.0060773
6 | 34 | 0.059632 | 0.038164 | 2.0028e-10 | 0 | 0 | 0 | 0 | 0 | 1 | -90 | 90 | -0.14603 | -0.03679 | 0.14604 | 0.036799
27 | 28 | 0.49241 | 0.31514 | 8.2689e-10 | 0 | 0 | 0 | 0 | 0 | 1 | -90 | 90 | 0.059884 | 0.015024 | -0.059865 | -0.015012
14 | 12 | 1.7772 | 1.1374 | 2.9843e-09 | 0 | 0 | 0 | 0 | 0 | 1 | -90 | 90 | 0.024232 | 0.0060773 | -0.024221 | -0.0060704
34 | 11 | 0.041501 | 0.026561 | 2.0907e-10 | 0 | 0 | 0 | 0 | 0 | 1 | -90 | 90 | -0.15386 | -0.038757 | 0.15387 | 0.038764
28 | 29 | 0.75152 | 0.48097 | 1.262e-09 | 0 | 0 | 0 | 0 | 0 | 1 | -90 | 90 | 0.045941 | 0.011522 | -0.045924 | -0.011511
11 | 9 | 0.23772 | 0.15214 | 1.1976e-09 | 0 | 0 | 0 | 0 | 0 | 1 | -90 | 90 | -0.16137 | -0.040643 | 0.16143 | 0.040685
7 | 8 | 1.3222 | 0.8462 | 2.2203e-09 | 0 | 0 | 0 | 0 | 0 | 1 | -90 | 90 | 0.012174 | 0.0030516 | -0.012172 | -0.0030505
7 | 9 | 0.55253 | 0.35362 | 2.7835e-09 | 0 | 0 | 0 | 0 | 0 | 1 | -90 | 90 | 0.29297 | 0.073983 | -0.29247 | -0.073661
9 | 10 | 1.1693 | 0.74835 | 1.9636e-09 | 0 | 0 | 0 | 0 | 0 | 1 | -90 | 90 | 0.13104 | 0.032975 | -0.13082 | -0.032838
10 | 25 | 1.8593 | 1.1899 | 3.1222e-09 | 0 | 0 | 0 | 0 | 0 | 1 | -90 | 90 | 0.029166 | 0.0073297 | -0.029149 | -0.0073191
10 | 26 | 0.65176 | 0.41713 | 1.0945e-09 | 0 | 0 | 0 | 0 | 0 | 1 | -90 | 90 | 0.047534 | 0.011924 | -0.047519 | -0.011914
10 | 22 | 0.82373 | 0.52719 | 1.3833e-09 | 0 | 0 | 0 | 0 | 0 | 1 | -90 | 90 | 0.054123 | 0.013584 | -0.054097 | -0.013568
25 | 30 | 1.0361 | 0.6631 | 1.7399e-09 | 0 | 0 | 0 | 0 | 0 | 1 | -90 | 90 | 0.023961 | 0.0060189 | -0.023954 | -0.006015
26 | 35 | 0.4591 | 0.29383 | 7.7096e-10 | 0 | 0 | 0 | 0 | 0 | 1 | -90 | 90 | 0.041721 | 0.010461 | -0.041713 | -0.010456
22 | 21 | 0.5545 | 0.35488 | 9.3116e-10 | 0 | 0 | 0 | 0 | 0 | 1 | -90 | 90 | 0.046863 | 0.011755 | -0.04685 | -0.011747
30 | 19 | 1.354 | 0.86657 | 2.2738e-09 | 0 | 0 | 0 | 0 | 0 | 1 | -90 | 90 | 0.01956 | 0.0049136 | -0.019554 | -0.0049103
35 | 36 | 0.36448 | 0.23327 | 6.1206e-10 | 0 | 0 | 0 | 0 | 0 | 1 | -90 | 90 | 0.021604 | 0.0054162 | -0.021602 | -0.0054151
21 | 23 | 0.32465 | 0.20777 | 5.4517e-10 | 0 | 0 | 0 | 0 | 0 | 1 | -90 | 90 | 0.030812 | 0.0077272 | -0.030809 | -0.0077251
19 | 18 | 3.4324 | 2.1967 | 5.7639e-09 | 0 | 0 | 0 | 0 | 0 | 1 | -90 | 90 | 0.019554 | 0.0049103 | -0.01954 | -0.0049018
18 | 17 | 5.9057 | 3.7797 | 9.9173e-09 | 0 | 0 | 0 | 0 | 0 | 1 | -90 | 90 | 0.015078 | 0.0037835 | -0.015063 | -0.0037752
38 | 37 | 0.088621 | 0.056717 | 1.4882e-10 | 0 | 0 | 0 | 0 | 0 | 1 | -90 | 90 | -0.0091442 | -0.0022917 | 0.0091442 | 0.0022918
37 | 36 | 1.0241 | 0.65543 | 1.7198e-09 | 0 | 0 | 0 | 0 | 0 | 1 | -90 | 90 | -0.016983 | -0.0042564 | 0.016986 | 0.0042583
23 | 24 | 1.1331 | 0.72521 | 1.9028e-09 | 0 | 0 | 0 | 0 | 0 | 1 | -90 | 90 | 0.024321 | 0.0060992 | -0.024314 | -0.0060947
24 | 31 | 0.31999 | 0.20479 | 5.3734e-10 | 0 | 0 | 0 | 0 | 0 | 1 | -90 | 90 | 0.021335 | 0.0053481 | -0.021333 | -0.0053471
31 | 32 | 0.69603 | 0.44546 | 1.1688e-09 | 0 | 0 | 0 | 0 | 0 | 1 | -90 | 90 | 0.015268 | 0.0038271 | -0.015266 | -0.0038261
29 | 33 | 0.4122 | 0.26381 | 6.9219e-10 | 0 | 0 | 0 | 0 | 0 | 1 | -90 | 90 | 0.032607 | 0.008174 | -0.032603 | -0.008171