## bus_data
BUS_I | BUS_TYPE | Pd | Qd | Gs | Bs | area | Vm | Va | baseKV | zone | Vmax | Vmin
1 | 1 | 0.0032168 | 0.0008062 | 0 | 0 | 1 | 0.99498 | -0.09578 | 0.4 | 1 | 1.1 | 0.9
2 | 1 | 0.0023462 | 0.00058801 | 0 | 0 | 1 | 0.99413 | -0.11218 | 0.4 | 1 | 1.1 | 0.9
3 | 1 | 0 | 0 | 0 | 0 | 1 | 0.99677 | -0.061461 | 0.4 | 1 | 1.1 | 0.9
4 | 1 | 0.0025368 | 0.00063579 | 0 | 0 | 1 | 0.99308 | -0.13238 | 0.4 | 1 | 1.1 | 0.9
5 | 1 | 0.0032847 | 0.00082323 | 0 | 0 | 1 | 0.99671 | -0.062766 | 0.4 | 1 | 1.1 | 0.9
6 | 1 | 0 | 0 | 0 | 0 | 1 | 0.99718 | -0.053762 | 0.4 | 1 | 1.1 | 0.9
23 | 1 | 0.0043354 | 0.0010866 | 0 | 0 | 1 | 0.99245 | -0.14446 | 0.4 | 1 | 1.1 | 0.9
70 | 1 | 0 | 0 | 0 | 0 | 1 | 0.99292 | -0.1352 | 0.4 | 1 | 1.1 | 0.9
36 | 1 | 0.0082677 | 0.0020721 | 0 | 0 | 1 | 0.99725 | -0.052363 | 0.4 | 1 | 1.1 | 0.9
42 | 1 | 0 | 0 | 0 | 0 | 1 | 0.99118 | -0.16913 | 0.4 | 1 | 1.1 | 0.9
76 | 1 | 0.01146 | 0.0028722 | 0 | 0 | 1 | 0.99242 | -0.14494 | 0.4 | 1 | 1.1 | 0.9
74 | 1 | 0.0075715 | 0.0018976 | 0 | 0 | 1 | 0.99187 | -0.15542 | 0.4 | 1 | 1.1 | 0.9
33 | 3 | 0 | 0 | 0 | 0 | 1 | 1 | 0 | 0.4 | 1 | 1.1 | 0.9
7 | 1 | 0.0036561 | 0.0009163 | 0 | 0 | 1 | 0.98939 | -0.20376 | 0.4 | 1 | 1.1 | 0.9
8 | 1 | 0.0018613 | 0.00046649 | 0 | 0 | 1 | 0.9899 | -0.19387 | 0.4 | 1 | 1.1 | 0.9
9 | 1 | 0 | 0 | 0 | 0 | 1 | 0.98822 | -0.22644 | 0.4 | 1 | 1.1 | 0.9
10 | 1 | 0.0062644 | 0.00157 | 0 | 0 | 1 | 0.99038 | -0.1846 | 0.4 | 1 | 1.1 | 0.9
11 | 1 | 0 | 0 | 0 | 0 | 1 | 0.98672 | -0.25551 | 0.4 | 1 | 1.1 | 0.9
44 | 1 | 0.0057972 | 0.0014529 | 0 | 0 | 1 | 0.99046 | -0.18292 | 0.4 | 1 | 1.1 | 0.9
15 | 1 | 0.0031484 | 0.00078907 | 0 | 0 | 1 | 0.98655 | -0.25883 | 0.4 | 1 | 1.1 | 0.9
12 | 1 | 0.0029922 | 0.00074992 | 0 | 0 | 1 | 0.98643 | -0.2613 | 0.4 | 1 | 1.1 | 0.9
43 | 1 | 0.010233 | 0.0025647 | 0 | 0 | 1 | 0.98643 | -0.26115 | 0.4 | 1 | 1.1 | 0.9
13 | 1 | 0.0027507 | 0.00068938 | 0 | 0 | 1 | 0.98635 | -0.26275 | 0.4 | 1 | 1.1 | 0.9
14 | 1 | 0.003773 | 0.0009456 | 0 | 0 | 1 | 0.98629 | -0.26396 | 0.4 | 1 | 1.1 | 0.9
17 | 1 | 0 | 0 | 0 | 0 | 1 | 0.99461 | -0.10374 | 0.4 | 1 | 1.1 | 0.9
21 | 1 | 0 | 0 | 0 | 0 | 1 | 0.99477 | -0.10056 | 0.4 | 1 | 1.1 | 0.9
29 | 1 | 0.0089153 | 0.0022344 | 0 | 0 | 1 | 0.99451 | -0.10571 | 0.4 | 1 | 1.1 | 0.9
19 | 1 | 0.0086804 | 0.0021755 | 0 | 0 | 1 | 0.99484 | -0.09924 | 0.4 | 1 | 1.1 | 0.9
18 | 1 | 0.0059921 | 0.0015017 | 0 | 0 | 1 | 0.99508 | -0.094654 | 0.4 | 1 | 1.1 | 0.9
20 | 1 | 0.004778 | 0.0011975 | 0 | 0 | 1 | 0.99529 | -0.090528 | 0.4 | 1 | 1.1 | 0.9
22 | 1 | 0.0051131 | 0.0012815 | 0 | 0 | 1 | 0.99599 | -0.076965 | 0.4 | 1 | 1.1 | 0.9
24 | 1 | 0.0039051 | 0.0009787 | 0 | 0 | 1 | 0.99607 | -0.075474 | 0.4 | 1 | 1.1 | 0.9
25 | 1 | 0.0048376 | 0.0012124 | 0 | 0 | 1 | 0.99674 | -0.062637 | 0.4 | 1 | 1.1 | 0.9
46 | 1 | 0.0052792 | 0.0013231 | 0 | 0 | 1 | 0.99109 | -0.17086 | 0.4 | 1 | 1.1 | 0.9
26 | 1 | 0.0058162 | 0.0014577 | 0 | 0 | 1 | 0.99716 | -0.054511 | 0.4 | 1 | 1.1 | 0.9
27 | 1 | 0.0070296 | 0.0017618 | 0 | 0 | 1 | 0.99812 | -0.035998 | 0.4 | 1 | 1.1 | 0.9
28 | 1 | 0 | 0 | 0 | 0 | 1 | 0.99916 | -0.016156 | 0.4 | 1 | 1.1 | 0.9
32 | 1 | 0.003871 | 0.00097017 | 0 | 0 | 1 | 0.99907 | -0.017763 | 0.4 | 1 | 1.1 | 0.9
34 | 1 | 0.0036021 | 0.00090278 | 0 | 0 | 1 | 0.99709 | -0.055165 | 0.4 | 1 | 1.1 | 0.9
30 | 1 | 0.0081619 | 0.0020456 | 0 | 0 | 1 | 0.99335 | -0.12682 | 0.4 | 1 | 1.1 | 0.9
31 | 1 | 0 | 0 | 0 | 0 | 1 | 0.99352 | -0.12365 | 0.4 | 1 | 1.1 | 0.9
40 | 1 | 0.014062 | 0.0035243 | 0 | 0 | 1 | 0.99378 | -0.11852 | 0.4 | 1 | 1.1 | 0.9
39 | 1 | 0.0070876 | 0.0017763 | 0 | 0 | 1 | 0.9939 | -0.11619 | 0.4 | 1 | 1.1 | 0.9
35 | 1 | 0 | 0 | 0 | 0 | 1 | 0.99497 | -0.095558 | 0.4 | 1 | 1.1 | 0.9
37 | 1 | 0.0045949 | 0.0011516 | 0 | 0 | 1 | 0.99476 | -0.099554 | 0.4 | 1 | 1.1 | 0.9
38 | 1 | 0.081748 | 0.020488 | 0 | 0 | 1 | 0.99361 | -0.1216 | 0.4 | 1 | 1.1 | 0.9
41 | 1 | 0.011201 | 0.0028072 | 0 | 0 | 1 | 0.99459 | -0.10301 | 0.4 | 1 | 1.1 | 0.9
75 | 1 | 0 | 0 | 0 | 0 | 1 | 0.99279 | -0.13717 | 0.4 | 1 | 1.1 | 0.9
62 | 1 | 0 | 0 | 0 | 0 | 1 | 0.98774 | -0.23402 | 0.4 | 1 | 1.1 | 0.9
45 | 1 | 0.0052646 | 0.0013194 | 0 | 0 | 1 | 0.99182 | -0.15644 | 0.4 | 1 | 1.1 | 0.9
48 | 1 | 0.01267 | 0.0031754 | 0 | 0 | 1 | 0.99141 | -0.16453 | 0.4 | 1 | 1.1 | 0.9
49 | 1 | 0.050607 | 0.012683 | 0 | 0 | 1 | 0.97761 | -0.43115 | 0.4 | 1 | 1.1 | 0.9
50 | 1 | 0.049601 | 0.012431 | 0 | 0 | 1 | 0.9759 | -0.46477 | 0.4 | 1 | 1.1 | 0.9
51 | 1 | 0 | 0 | 0 | 0 | 1 | 0.97823 | -0.41892 | 0.4 | 1 | 1.1 | 0.9
53 | 1 | 0 | 0 | 0 | 0 | 1 | 0.97731 | -0.43703 | 0.4 | 1 | 1.1 | 0.9
54 | 1 | 0.034722 | 0.0087021 | 0 | 0 | 1 | 0.98119 | -0.36122 | 0.4 | 1 | 1.1 | 0.9
52 | 1 | 0 | 0 | 0 | 0 | 1 | 0.98317 | -0.32259 | 0.4 | 1 | 1.1 | 0.9
63 | 1 | 0 | 0 | 0 | 0 | 1 | 0.98304 | -0.32511 | 0.4 | 1 | 1.1 | 0.9
60 | 1 | 0.021537 | 0.0053977 | 0 | 0 | 1 | 0.98392 | -0.30806 | 0.4 | 1 | 1.1 | 0.9
64 | 1 | 0.025545 | 0.0064022 | 0 | 0 | 1 | 0.97701 | -0.44299 | 0.4 | 1 | 1.1 | 0.9
61 | 1 | 0.028449 | 0.0071301 | 0 | 0 | 1 | 0.9857 | -0.27344 | 0.4 | 1 | 1.1 | 0.9
55 | 1 | 0.039201 | 0.0098246 | 0 | 0 | 1 | 0.98281 | -0.33116 | 0.4 | 1 | 1.1 | 0.9
56 | 1 | 0 | 0 | 0 | 0 | 1 | 0.98407 | -0.3065 | 0.4 | 1 | 1.1 | 0.9
58 | 1 | 0 | 0 | 0 | 0 | 1 | 0.98562 | -0.27629 | 0.4 | 1 | 1.1 | 0.9
65 | 1 | 0.0080987 | 0.0020297 | 0 | 0 | 1 | 0.98614 | -0.26629 | 0.4 | 1 | 1.1 | 0.9
66 | 1 | 0 | 0 | 0 | 0 | 1 | 0.98644 | -0.2605 | 0.4 | 1 | 1.1 | 0.9
69 | 1 | 0.016057 | 0.0040243 | 0 | 0 | 1 | 0.9859 | -0.27094 | 0.4 | 1 | 1.1 | 0.9
67 | 1 | 0 | 0 | 0 | 0 | 1 | 0.98616 | -0.26594 | 0.4 | 1 | 1.1 | 0.9
68 | 1 | 0 | 0 | 0 | 0 | 1 | 0.98665 | -0.25635 | 0.4 | 1 | 1.1 | 0.9
71 | 1 | 0.01954 | 0.0048972 | 0 | 0 | 1 | 0.98598 | -0.26945 | 0.4 | 1 | 1.1 | 0.9
72 | 1 | 0.0063049 | 0.0015801 | 0 | 0 | 1 | 0.98565 | -0.27578 | 0.4 | 1 | 1.1 | 0.9

## generator_data
GEN_BUS | PG | QG | QMAX | QMIN | VG | MBASE | GEN_STATUS | PMAX | PMIN
33 | 0.60291 | 0.15386 | 10 | -10 | 1 | 100 | 1 | 10 | 0

## branch_data
F_BUS | T_BUS | BR_R | BR_X | BR_B | RATE_A | RATE_B | RATE_C | TAP | SHIFT | BR_STATUS | ANGMIN | ANGMAX | P_in | Q_in | P_out | Q_out
1 | 2 | 1.3223 | 0.84629 | 2.2205e-09 | 0 | 0 | 0 | 0 | 0 | 1 | -90 | 90 | 0.05527 | 0.013962 | -0.055227 | -0.013935
1 | 3 | 2.6212 | 1.6776 | 4.4017e-09 | 0 | 0 | 0 | 0 | 0 | 1 | -90 | 90 | -0.058487 | -0.014769 | 0.058583 | 0.01483
2 | 4 | 1.6984 | 1.087 | 2.852e-09 | 0 | 0 | 0 | 0 | 0 | 1 | -90 | 90 | 0.05288 | 0.013347 | -0.052829 | -0.013314
3 | 5 | 1.7683 | 1.1317 | 2.9695e-09 | 0 | 0 | 0 | 0 | 0 | 1 | -90 | 90 | 0.0032849 | 0.00082307 | -0.0032847 | -0.00082323
3 | 6 | 0.55781 | 0.357 | 9.3672e-10 | 0 | 0 | 0 | 0 | 0 | 1 | -90 | 90 | -0.061868 | -0.015653 | 0.061891 | 0.015667
4 | 23 | 1.0653 | 0.6818 | 1.7889e-09 | 0 | 0 | 0 | 0 | 0 | 1 | -90 | 90 | 0.050292 | 0.012679 | -0.050263 | -0.01266
6 | 70 | 2.8642 | 1.8331 | 4.8098e-09 | 0 | 0 | 0 | 0 | 0 | 1 | -90 | 90 | 0.12739 | 0.0324 | -0.1269 | -0.032082
6 | 36 | 0.033245 | 0.021277 | 1.1165e-10 | 0 | 0 | 0 | 0 | 0 | 1 | -90 | 90 | -0.18929 | -0.048068 | 0.1893 | 0.048076
23 | 42 | 2.3761 | 1.5207 | 3.9902e-09 | 0 | 0 | 0 | 0 | 0 | 1 | -90 | 90 | 0.045928 | 0.011574 | -0.045874 | -0.011539
70 | 76 | 1.4641 | 0.937 | 2.4586e-09 | 0 | 0 | 0 | 0 | 0 | 1 | -90 | 90 | 0.029423 | 0.0073841 | -0.02941 | -0.0073756
70 | 74 | 0.92236 | 0.59031 | 1.5489e-09 | 0 | 0 | 0 | 0 | 0 | 1 | -90 | 90 | 0.097473 | 0.024698 | -0.097379 | -0.024638
36 | 33 | 1.1946 | 0.76452 | 6.018e-09 | 0 | 0 | 0 | 0 | 0 | 1 | -90 | 90 | -0.19757 | -0.050148 | 0.19806 | 0.050467
42 | 46 | 1.4429 | 0.92348 | 2.4231e-09 | 0 | 0 | 0 | 0 | 0 | 1 | -90 | 90 | 0.0052796 | 0.0013231 | -0.0052792 | -0.0013231
42 | 44 | 1.499 | 0.95936 | 2.5172e-09 | 0 | 0 | 0 | 0 | 0 | 1 | -90 | 90 | 0.040594 | 0.010216 | -0.040568 | -0.010199
76 | 45 | 2.8291 | 1.8106 | 4.7508e-09 | 0 | 0 | 0 | 0 | 0 | 1 | -90 | 90 | 0.017949 | 0.0045034 | -0.01794 | -0.0044975
74 | 68 | 4.9628 | 3.1762 | 8.334e-09 | 0 | 0 | 0 | 0 | 0 | 1 | -90 | 90 | 0.089807 | 0.02274 | -0.089374 | -0.022464
33 | 34 | 0.72316 | 0.46282 | 3.6432e-09 | 0 | 0 | 0 | 0 | 0 | 1 | -90 | 90 | 0.3457 | 0.088493 | -0.34478 | -0.087904
33 | 28 | 1.2275 | 0.7856 | 2.0613e-09 | 0 | 0 | 0 | 0 | 0 | 1 | -90 | 90 | 0.05915 | 0.014904 | -0.059105 | -0.014875
7 | 8 | 1.6357 | 1.0469 | 2.7469e-09 | 0 | 0 | 0 | 0 | 0 | 1 | -90 | 90 | -0.026617 | -0.0066926 | 0.026629 | 0.0067004
7 | 9 | 4.3399 | 2.7775 | 7.2878e-09 | 0 | 0 | 0 | 0 | 0 | 1 | -90 | 90 | 0.02296 | 0.0057763 | -0.022936 | -0.0057611
8 | 10 | 1.4329 | 0.91704 | 2.4062e-09 | 0 | 0 | 0 | 0 | 0 | 1 | -90 | 90 | -0.02849 | -0.0071669 | 0.028503 | 0.0071747
9 | 11 | 5.5466 | 3.5498 | 9.3142e-09 | 0 | 0 | 0 | 0 | 0 | 1 | -90 | 90 | 0.022936 | 0.0057611 | -0.022904 | -0.0057417
10 | 44 | 0.21316 | 0.13642 | 3.5795e-10 | 0 | 0 | 0 | 0 | 0 | 1 | -90 | 90 | -0.034767 | -0.0087447 | 0.03477 | 0.0087465
11 | 15 | 1.0835 | 0.69344 | 1.8195e-09 | 0 | 0 | 0 | 0 | 0 | 1 | -90 | 90 | 0.013385 | 0.0033555 | -0.013383 | -0.0033543
11 | 12 | 2.6572 | 1.7006 | 4.4622e-09 | 0 | 0 | 0 | 0 | 0 | 1 | -90 | 90 | 0.0095191 | 0.0023862 | -0.0095165 | -0.002385
15 | 43 | 0.98856 | 0.63268 | 1.6601e-09 | 0 | 0 | 0 | 0 | 0 | 1 | -90 | 90 | 0.010234 | 0.0025652 | -0.010233 | -0.0025647
12 | 13 | 0.96401 | 0.61697 | 1.6188e-09 | 0 | 0 | 0 | 0 | 0 | 1 | -90 | 90 | 0.0065243 | 0.001635 | -0.0065239 | -0.0016349
13 | 14 | 1.4001 | 0.89607 | 2.3512e-09 | 0 | 0 | 0 | 0 | 0 | 1 | -90 | 90 | 0.0037732 | 0.00094552 | -0.003773 | -0.00094561
17 | 21 | 1.5817 | 1.0123 | 2.6561e-09 | 0 | 0 | 0 | 0 | 0 | 1 | -90 | 90 | -0.0089161 | -0.0022348 | 0.0089175 | 0.0022354
17 | 29 | 0.97799 | 0.62591 | 1.6423e-09 | 0 | 0 | 0 | 0 | 0 | 1 | -90 | 90 | 0.0089161 | 0.0022348 | -0.0089153 | -0.0022344
21 | 19 | 0.65769 | 0.42092 | 1.1044e-09 | 0 | 0 | 0 | 0 | 0 | 1 | -90 | 90 | -0.0089175 | -0.0022354 | 0.008918 | 0.0022356
19 | 18 | 1.1565 | 0.74013 | 1.942e-09 | 0 | 0 | 0 | 0 | 0 | 1 | -90 | 90 | -0.017598 | -0.0044111 | 0.017602 | 0.0044134
18 | 20 | 0.77639 | 0.49689 | 1.3038e-09 | 0 | 0 | 0 | 0 | 0 | 1 | -90 | 90 | -0.023594 | -0.0059151 | 0.023599 | 0.005918
20 | 22 | 2.1245 | 1.3597 | 3.5676e-09 | 0 | 0 | 0 | 0 | 0 | 1 | -90 | 90 | -0.028377 | -0.0071155 | 0.028395 | 0.0071269
22 | 24 | 0.19792 | 0.12667 | 3.3236e-10 | 0 | 0 | 0 | 0 | 0 | 1 | -90 | 90 | -0.033508 | -0.0084083 | 0.033511 | 0.0084098
24 | 25 | 1.528 | 0.97793 | 2.5659e-09 | 0 | 0 | 0 | 0 | 0 | 1 | -90 | 90 | -0.037416 | -0.0093885 | 0.037439 | 0.0094029
25 | 26 | 0.85733 | 0.54869 | 1.4397e-09 | 0 | 0 | 0 | 0 | 0 | 1 | -90 | 90 | -0.042276 | -0.010615 | 0.042293 | 0.010626
26 | 27 | 1.7191 | 1.1002 | 2.8869e-09 | 0 | 0 | 0 | 0 | 0 | 1 | -90 | 90 | -0.048109 | -0.012083 | 0.048151 | 0.01211
27 | 28 | 1.6106 | 1.0308 | 2.7047e-09 | 0 | 0 | 0 | 0 | 0 | 1 | -90 | 90 | -0.055181 | -0.013872 | 0.055233 | 0.013905
28 | 32 | 1.8571 | 1.1885 | 3.1186e-09 | 0 | 0 | 0 | 0 | 0 | 1 | -90 | 90 | 0.0038713 | 0.00097005 | -0.003871 | -0.00097017
34 | 35 | 0.53248 | 0.34079 | 2.6825e-09 | 0 | 0 | 0 | 0 | 0 | 1 | -90 | 90 | 0.34117 | 0.087001 | -0.34051 | -0.086577
30 | 31 | 1.7142 | 1.0971 | 2.8785e-09 | 0 | 0 | 0 | 0 | 0 | 1 | -90 | 90 | -0.0081619 | -0.0020456 | 0.0081632 | 0.0020461
31 | 40 | 2.784 | 1.7818 | 4.6751e-09 | 0 | 0 | 0 | 0 | 0 | 1 | -90 | 90 | -0.0081632 | -0.0020461 | 0.0081652 | 0.0020469
40 | 39 | 0.46286 | 0.29623 | 7.7726e-10 | 0 | 0 | 0 | 0 | 0 | 1 | -90 | 90 | -0.022227 | -0.0055712 | 0.02223 | 0.0055727
39 | 37 | 2.5157 | 1.6101 | 4.2246e-09 | 0 | 0 | 0 | 0 | 0 | 1 | -90 | 90 | -0.029317 | -0.007349 | 0.029341 | 0.0073635
35 | 37 | 0.39297 | 0.2515 | 6.599e-10 | 0 | 0 | 0 | 0 | 0 | 1 | -90 | 90 | 0.045147 | 0.011329 | -0.045138 | -0.011323
35 | 38 | 0.39496 | 0.25278 | 1.9897e-09 | 0 | 0 | 0 | 0 | 0 | 1 | -90 | 90 | 0.29536 | 0.075248 | -0.29499 | -0.075011
37 | 41 | 1.3671 | 0.87497 | 2.2958e-09 | 0 | 0 | 0 | 0 | 0 | 1 | -90 | 90 | 0.011203 | 0.0028082 | -0.011201 | -0.0028072
38 | 75 | 0.3271 | 0.20934 | 1.6479e-09 | 0 | 0 | 0 | 0 | 0 | 1 | -90 | 90 | 0.21324 | 0.054523 | -0.21308 | -0.054421
75 | 62 | 2.0225 | 1.2944 | 1.0189e-08 | 0 | 0 | 0 | 0 | 0 | 1 | -90 | 90 | 0.21308 | 0.054421 | -0.21209 | -0.053787
62 | 61 | 0.81748 | 0.52319 | 4.1183e-09 | 0 | 0 | 0 | 0 | 0 | 1 | -90 | 90 | 0.21209 | 0.053787 | -0.21169 | -0.053531
45 | 48 | 2.8132 | 1.8005 | 4.7242e-09 | 0 | 0 | 0 | 0 | 0 | 1 | -90 | 90 | 0.012675 | 0.0031781 | -0.01267 | -0.0031754
49 | 50 | 2.8979 | 1.8546 | 4.8663e-09 | 0 | 0 | 0 | 0 | 0 | 1 | -90 | 90 | 0.04968 | 0.012482 | -0.049601 | -0.012432
49 | 51 | 0.52326 | 0.33488 | 8.7869e-10 | 0 | 0 | 0 | 0 | 0 | 1 | -90 | 90 | -0.10029 | -0.025166 | 0.10034 | 0.025203
51 | 53 | 3.0383 | 1.9445 | 5.1021e-09 | 0 | 0 | 0 | 0 | 0 | 1 | -90 | 90 | 0.025574 | 0.0064204 | -0.025552 | -0.0064068
51 | 54 | 1.9742 | 1.2635 | 3.3153e-09 | 0 | 0 | 0 | 0 | 0 | 1 | -90 | 90 | -0.12592 | -0.031623 | 0.12627 | 0.031845
53 | 64 | 0.9975 | 0.6384 | 1.6751e-09 | 0 | 0 | 0 | 0 | 0 | 1 | -90 | 90 | 0.025552 | 0.0064068 | -0.025545 | -0.0064023
54 | 63 | 0.97267 | 0.62251 | 3.2667e-09 | 0 | 0 | 0 | 0 | 0 | 1 | -90 | 90 | -0.16099 | -0.040547 | 0.16127 | 0.040725
52 | 63 | 0.068229 | 0.043667 | 3.4373e-10 | 0 | 0 | 0 | 0 | 0 | 1 | -90 | 90 | 0.16129 | 0.040737 | -0.16127 | -0.040725
52 | 60 | 0.39248 | 0.25119 | 1.9772e-09 | 0 | 0 | 0 | 0 | 0 | 1 | -90 | 90 | -0.16129 | -0.040737 | 0.1614 | 0.040809
60 | 61 | 0.82684 | 0.52918 | 4.1655e-09 | 0 | 0 | 0 | 0 | 0 | 1 | -90 | 90 | -0.18294 | -0.046207 | 0.18324 | 0.046401
55 | 56 | 2.7262 | 1.7447 | 4.578e-09 | 0 | 0 | 0 | 0 | 0 | 1 | -90 | 90 | -0.0392 | -0.0098247 | 0.039246 | 0.0098537
56 | 58 | 3.3514 | 2.1449 | 5.6278e-09 | 0 | 0 | 0 | 0 | 0 | 1 | -90 | 90 | -0.039246 | -0.0098537 | 0.039303 | 0.0098894
58 | 65 | 1.1113 | 0.7112 | 1.8661e-09 | 0 | 0 | 0 | 0 | 0 | 1 | -90 | 90 | -0.039303 | -0.0098894 | 0.039322 | 0.0099012
65 | 66 | 0.53315 | 0.34122 | 8.9531e-10 | 0 | 0 | 0 | 0 | 0 | 1 | -90 | 90 | -0.047421 | -0.011931 | 0.047434 | 0.011939
66 | 67 | 1.4777 | 0.9457 | 2.4814e-09 | 0 | 0 | 0 | 0 | 0 | 1 | -90 | 90 | 0.016065 | 0.004029 | -0.016061 | -0.0040265
66 | 68 | 0.28609 | 0.1831 | 4.8043e-10 | 0 | 0 | 0 | 0 | 0 | 1 | -90 | 90 | -0.063499 | -0.015968 | 0.063511 | 0.015976
69 | 67 | 1.3558 | 0.86774 | 2.2768e-09 | 0 | 0 | 0 | 0 | 0 | 1 | -90 | 90 | -0.016057 | -0.0040243 | 0.016061 | 0.0040265
68 | 71 | 2.2098 | 1.4142 | 3.7108e-09 | 0 | 0 | 0 | 0 | 0 | 1 | -90 | 90 | 0.025863 | 0.0064879 | -0.025847 | -0.0064779
71 | 72 | 4.3791 | 2.8026 | 7.3537e-09 | 0 | 0 | 0 | 0 | 0 | 1 | -90 | 90 | 0.0063067 | 0.0015807 | -0.0063048 | -0.0015802