## bus_data
BUS_I | BUS_TYPE | Pd | Qd | Gs | Bs | area | Vm | Va | baseKV | zone | Vmax | Vmin
1 | 1 | 0.012344 | 0.0030937 | 0 | 0 | 1 | 0.97124 | -0.55474 | 0.4 | 1 | 1.1 | 0.9
2 | 1 | 0.0057714 | 0.0014465 | 0 | 0 | 1 | 0.97147 | -0.55014 | 0.4 | 1 | 1.1 | 0.9
3 | 1 | 0.011509 | 0.0028843 | 0 | 0 | 1 | 0.97118 | -0.55583 | 0.4 | 1 | 1.1 | 0.9
4 | 1 | 0 | 0 | 0 | 0 | 1 | 0.97191 | -0.54146 | 0.4 | 1 | 1.1 | 0.9
6 | 1 | 0.0097416 | 0.0024415 | 0 | 0 | 1 | 0.97245 | -0.5307 | 0.4 | 1 | 1.1 | 0.9
11 | 1 | 0.006821 | 0.0017095 | 0 | 0 | 1 | 0.97505 | -0.47958 | 0.4 | 1 | 1.1 | 0.9
8 | 1 | 0.0082451 | 0.0020664 | 0 | 0 | 1 | 0.97203 | -0.53903 | 0.4 | 1 | 1.1 | 0.9
13 | 1 | 0.011258 | 0.0028215 | 0 | 0 | 1 | 0.97544 | -0.47181 | 0.4 | 1 | 1.1 | 0.9
9 | 1 | 0.0078762 | 0.001974 | 0 | 0 | 1 | 0.97182 | -0.54313 | 0.4 | 1 | 1.1 | 0.9
21 | 1 | 0.0052633 | 0.0013191 | 0 | 0 | 1 | 0.97655 | -0.45023 | 0.4 | 1 | 1.1 | 0.9
18 | 1 | 0 | 0 | 0 | 0 | 1 | 0.97661 | -0.44895 | 0.4 | 1 | 1.1 | 0.9
10 | 1 | 0.0089061 | 0.0022321 | 0 | 0 | 1 | 0.97173 | -0.54501 | 0.4 | 1 | 1.1 | 0.9
12 | 1 | 0.007769 | 0.0019471 | 0 | 0 | 1 | 0.97162 | -0.54725 | 0.4 | 1 | 1.1 | 0.9
14 | 1 | 0 | 0 | 0 | 0 | 1 | 0.97715 | -0.43845 | 0.4 | 1 | 1.1 | 0.9
15 | 1 | 0.012215 | 0.0030615 | 0 | 0 | 1 | 0.98049 | -0.37322 | 0.4 | 1 | 1.1 | 0.9
16 | 1 | 0.01409 | 0.0035312 | 0 | 0 | 1 | 0.97648 | -0.45151 | 0.4 | 1 | 1.1 | 0.9
19 | 1 | 0 | 0 | 0 | 0 | 1 | 0.98073 | -0.36857 | 0.4 | 1 | 1.1 | 0.9
20 | 1 | 0.014057 | 0.0035229 | 0 | 0 | 1 | 0.97538 | -0.47319 | 0.4 | 1 | 1.1 | 0.9
17 | 1 | 0 | 0 | 0 | 0 | 1 | 0.97387 | -0.50286 | 0.4 | 1 | 1.1 | 0.9
58 | 1 | 0.02291 | 0.0057418 | 0 | 0 | 1 | 0.97322 | -0.51574 | 0.4 | 1 | 1.1 | 0.9
40 | 1 | 0.0049776 | 0.0012475 | 0 | 0 | 1 | 0.97452 | -0.49013 | 0.4 | 1 | 1.1 | 0.9
22 | 1 | 0.0076845 | 0.0019259 | 0 | 0 | 1 | 0.98148 | -0.35381 | 0.4 | 1 | 1.1 | 0.9
23 | 1 | 0 | 0 | 0 | 0 | 1 | 0.98028 | -0.37726 | 0.4 | 1 | 1.1 | 0.9
48 | 1 | 0 | 0 | 0 | 0 | 1 | 0.97242 | -0.53137 | 0.4 | 1 | 1.1 | 0.9
24 | 1 | 0.013504 | 0.0033844 | 0 | 0 | 1 | 0.98319 | -0.32071 | 0.4 | 1 | 1.1 | 0.9
25 | 1 | 0.010306 | 0.0025829 | 0 | 0 | 1 | 0.98005 | -0.3819 | 0.4 | 1 | 1.1 | 0.9
26 | 1 | 0.0026608 | 0.00066685 | 0 | 0 | 1 | 0.98354 | -0.31388 | 0.4 | 1 | 1.1 | 0.9
66 | 1 | 0.017688 | 0.0044331 | 0 | 0 | 1 | 0.97945 | -0.39363 | 0.4 | 1 | 1.1 | 0.9
27 | 1 | 0.0061952 | 0.0015527 | 0 | 0 | 1 | 0.98381 | -0.30865 | 0.4 | 1 | 1.1 | 0.9
28 | 1 | 0 | 0 | 0 | 0 | 1 | 0.98446 | -0.29622 | 0.4 | 1 | 1.1 | 0.9
29 | 1 | 0.00064628 | 0.00016197 | 0 | 0 | 1 | 0.98413 | -0.30265 | 0.4 | 1 | 1.1 | 0.9
30 | 1 | 0 | 0 | 0 | 0 | 1 | 0.98473 | -0.29092 | 0.4 | 1 | 1.1 | 0.9
31 | 1 | 0.021949 | 0.005501 | 0 | 0 | 1 | 0.98324 | -0.32001 | 0.4 | 1 | 1.1 | 0.9
32 | 1 | 0.00078242 | 0.00019609 | 0 | 0 | 1 | 0.98635 | -0.25966 | 0.4 | 1 | 1.1 | 0.9
34 | 1 | 0 | 0 | 0 | 0 | 1 | 0.98296 | -0.32549 | 0.4 | 1 | 1.1 | 0.9
33 | 1 | 0 | 0 | 0 | 0 | 1 | 0.98718 | -0.24364 | 0.4 | 1 | 1.1 | 0.9
39 | 1 | 0 | 0 | 0 | 0 | 1 | 0.98874 | -0.21372 | 0.4 | 1 | 1.1 | 0.9
38 | 1 | 0 | 0 | 0 | 0 | 1 | 0.982 | -0.34426 | 0.4 | 1 | 1.1 | 0.9
35 | 1 | 0 | 0 | 0 | 0 | 1 | 0.98615 | -0.26375 | 0.4 | 1 | 1.1 | 0.9
70 | 1 | 0.0013893 | 0.00034819 | 0 | 0 | 1 | 0.9862 | -0.26265 | 0.4 | 1 | 1.1 | 0.9
92 | 1 | 0.0019427 | 0.00048689 | 0 | 0 | 1 | 0.98613 | -0.26403 | 0.4 | 1 | 1.1 | 0.9
36 | 1 | 0 | 0 | 0 | 0 | 1 | 0.98786 | -0.23061 | 0.4 | 1 | 1.1 | 0.9
91 | 1 | 0.0013258 | 0.00033228 | 0 | 0 | 1 | 0.98727 | -0.24193 | 0.4 | 1 | 1.1 | 0.9
94 | 1 | 0.010666 | 0.0026733 | 0 | 0 | 1 | 0.98117 | -0.3604 | 0.4 | 1 | 1.1 | 0.9
85 | 1 | 0.00078041 | 0.00019559 | 0 | 0 | 1 | 0.99131 | -0.16453 | 0.4 | 1 | 1.1 | 0.9
68 | 1 | 0 | 0 | 0 | 0 | 1 | 0.98625 | -0.26168 | 0.4 | 1 | 1.1 | 0.9
45 | 1 | 0 | 0 | 0 | 0 | 1 | 0.99008 | -0.18919 | 0.4 | 1 | 1.1 | 0.9
49 | 1 | 0.024117 | 0.0060443 | 0 | 0 | 1 | 0.99099 | -0.17163 | 0.4 | 1 | 1.1 | 0.9
46 | 1 | 0 | 0 | 0 | 0 | 1 | 0.9897 | -0.19662 | 0.4 | 1 | 1.1 | 0.9
57 | 1 | 0.0049714 | 0.001246 | 0 | 0 | 1 | 0.98961 | -0.19832 | 0.4 | 1 | 1.1 | 0.9
43 | 1 | 0 | 0 | 0 | 0 | 1 | 0.98927 | -0.20487 | 0.4 | 1 | 1.1 | 0.9
52 | 1 | 0 | 0 | 0 | 0 | 1 | 0.99466 | -0.10079 | 0.4 | 1 | 1.1 | 0.9
64 | 1 | 0 | 0 | 0 | 0 | 1 | 0.99526 | -0.089304 | 0.4 | 1 | 1.1 | 0.9
56 | 1 | 0 | 0 | 0 | 0 | 1 | 0.99323 | -0.12833 | 0.4 | 1 | 1.1 | 0.9
53 | 1 | 0 | 0 | 0 | 0 | 1 | 0.98455 | -0.29431 | 0.4 | 1 | 1.1 | 0.9
55 | 1 | 0 | 0 | 0 | 0 | 1 | 0.97892 | -0.40384 | 0.4 | 1 | 1.1 | 0.9
89 | 1 | 0.0013004 | 0.00032591 | 0 | 0 | 1 | 0.98612 | -0.26402 | 0.4 | 1 | 1.1 | 0.9
77 | 1 | 0 | 0 | 0 | 0 | 1 | 0.97634 | -0.45426 | 0.4 | 1 | 1.1 | 0.9
81 | 1 | 0.031775 | 0.0079635 | 0 | 0 | 1 | 0.97839 | -0.41422 | 0.4 | 1 | 1.1 | 0.9
90 | 1 | 0.0011766 | 0.00029488 | 0 | 0 | 1 | 0.98726 | -0.2421 | 0.4 | 1 | 1.1 | 0.9
75 | 1 | 0.0011289 | 0.00028294 | 0 | 0 | 1 | 0.98631 | -0.26063 | 0.4 | 1 | 1.1 | 0.9
74 | 1 | 0.0017149 | 0.0004298 | 0 | 0 | 1 | 0.98631 | -0.26061 | 0.4 | 1 | 1.1 | 0.9
93 | 1 | 0.0049895 | 0.0012505 | 0 | 0 | 1 | 0.9809 | -0.36575 | 0.4 | 1 | 1.1 | 0.9
41 | 1 | 0.010132 | 0.0025393 | 0 | 0 | 1 | 0.98804 | -0.22874 | 0.4 | 1 | 1.1 | 0.9
42 | 1 | 0.01013 | 0.0025389 | 0 | 0 | 1 | 0.98757 | -0.23806 | 0.4 | 1 | 1.1 | 0.9
47 | 1 | 0 | 0 | 0 | 0 | 1 | 0.97197 | -0.54039 | 0.4 | 1 | 1.1 | 0.9
65 | 1 | 0.01429 | 0.0035815 | 0 | 0 | 1 | 0.97159 | -0.54777 | 0.4 | 1 | 1.1 | 0.9
50 | 1 | 0 | 0 | 0 | 0 | 1 | 0.97291 | -0.52166 | 0.4 | 1 | 1.1 | 0.9
80 | 1 | 0 | 0 | 0 | 0 | 1 | 0.97252 | -0.52941 | 0.4 | 1 | 1.1 | 0.9
51 | 1 | 0 | 0 | 0 | 0 | 1 | 0.97238 | -0.53221 | 0.4 | 1 | 1.1 | 0.9
76 | 1 | 0.0019327 | 0.00048437 | 0 | 0 | 1 | 0.97478 | -0.48487 | 0.4 | 1 | 1.1 | 0.9
95 | 1 | 0.0050503 | 0.0012657 | 0 | 0 | 1 | 0.97212 | -0.53739 | 0.4 | 1 | 1.1 | 0.9
88 | 1 | 0.00079883 | 0.00020021 | 0 | 0 | 1 | 0.97171 | -0.54547 | 0.4 | 1 | 1.1 | 0.9
63 | 3 | 0.027016 | 0.0067708 | 0 | 0 | 1 | 1 | 0 | 0.4 | 1 | 1.1 | 0.9
72 | 1 | 0 | 0 | 0 | 0 | 1 | 0.98687 | -0.24965 | 0.4 | 1 | 1.1 | 0.9
67 | 1 | 0.0026973 | 0.000676 | 0 | 0 | 1 | 0.9862 | -0.26278 | 0.4 | 1 | 1.1 | 0.9
79 | 1 | 0 | 0 | 0 | 0 | 1 | 0.97559 | -0.46912 | 0.4 | 1 | 1.1 | 0.9
96 | 1 | 0.030686 | 0.0076905 | 0 | 0 | 1 | 0.97453 | -0.48987 | 0.4 | 1 | 1.1 | 0.9
78 | 1 | 0.00083935 | 0.00021036 | 0 | 0 | 1 | 0.97632 | -0.45476 | 0.4 | 1 | 1.1 | 0.9
82 | 1 | 0.0012533 | 0.00031411 | 0 | 0 | 1 | 0.97837 | -0.41466 | 0.4 | 1 | 1.1 | 0.9
61 | 1 | 0 | 0 | 0 | 0 | 1 | 0.99846 | -0.029477 | 0.4 | 1 | 1.1 | 0.9
59 | 1 | 0.028019 | 0.0070222 | 0 | 0 | 1 | 0.99699 | -0.057801 | 0.4 | 1 | 1.1 | 0.9
60 | 1 | 0.027143 | 0.0068026 | 0 | 0 | 1 | 0.9963 | -0.071059 | 0.4 | 1 | 1.1 | 0.9
62 | 1 | 0.0056729 | 0.0014218 | 0 | 0 | 1 | 0.99626 | -0.071821 | 0.4 | 1 | 1.1 | 0.9
69 | 1 | 0 | 0 | 0 | 0 | 1 | 0.98648 | -0.25726 | 0.4 | 1 | 1.1 | 0.9
71 | 1 | 0.0012938 | 0.00032426 | 0 | 0 | 1 | 0.98642 | -0.25849 | 0.4 | 1 | 1.1 | 0.9
73 | 1 | 0.011272 | 0.0028251 | 0 | 0 | 1 | 0.98639 | -0.25909 | 0.4 | 1 | 1.1 | 0.9
86 | 1 | 0.00080463 | 0.00020166 | 0 | 0 | 1 | 0.97133 | -0.55295 | 0.4 | 1 | 1.1 | 0.9
87 | 1 | 0.018353 | 0.0045996 | 0 | 0 | 1 | 0.97052 | -0.56897 | 0.4 | 1 | 1.1 | 0.9

## generator_data
GEN_BUS | PG | QG | QMAX | QMIN | VG | MBASE | GEN_STATUS | PMAX | PMIN
63 | 0.53901 | 0.13863 | 10 | -10 | 1 | 100 | 1 | 10 | 0

## branch_data
F_BUS | T_BUS | BR_R | BR_X | BR_B | RATE_A | RATE_B | RATE_C | TAP | SHIFT | BR_STATUS | ANGMIN | ANGMAX | P_in | Q_in | P_out | Q_out
1 | 2 | 0.81518 | 0.52171 | 1.3689e-09 | 0 | 0 | 0 | 0 | 0 | 1 | -90 | 90 | -0.023852 | -0.0059786 | 0.023857 | 0.0059818
1 | 3 | 0.40247 | 0.25758 | 6.7585e-10 | 0 | 0 | 0 | 0 | 0 | 1 | -90 | 90 | 0.011509 | 0.0028848 | -0.011508 | -0.0028845
2 | 4 | 1.2399 | 0.79356 | 2.0822e-09 | 0 | 0 | 0 | 0 | 0 | 1 | -90 | 90 | -0.029629 | -0.0074283 | 0.029641 | 0.007436
4 | 6 | 1.5393 | 0.98515 | 2.5849e-09 | 0 | 0 | 0 | 0 | 0 | 1 | -90 | 90 | -0.029641 | -0.0074359 | 0.029656 | 0.0074454
6 | 11 | 3.0108 | 1.9269 | 5.056e-09 | 0 | 0 | 0 | 0 | 0 | 1 | -90 | 90 | -0.072213 | -0.018119 | 0.07239 | 0.018232
6 | 8 | 1.0763 | 0.68881 | 1.8073e-09 | 0 | 0 | 0 | 0 | 0 | 1 | -90 | 90 | 0.032816 | 0.0082323 | -0.032803 | -0.0082241
11 | 13 | 0.41919 | 0.26828 | 7.0393e-10 | 0 | 0 | 0 | 0 | 0 | 1 | -90 | 90 | -0.079211 | -0.019941 | 0.07924 | 0.01996
8 | 9 | 0.70802 | 0.45313 | 1.189e-09 | 0 | 0 | 0 | 0 | 0 | 1 | -90 | 90 | 0.024558 | 0.0061576 | -0.024553 | -0.0061546
13 | 14 | 1.5795 | 1.0108 | 2.6523e-09 | 0 | 0 | 0 | 0 | 0 | 1 | -90 | 90 | -0.090498 | -0.022781 | 0.090642 | 0.022873
9 | 10 | 0.47615 | 0.30474 | 7.9959e-10 | 0 | 0 | 0 | 0 | 0 | 1 | -90 | 90 | 0.016677 | 0.0041806 | -0.016675 | -0.0041797
21 | 18 | 1.0347 | 0.66219 | 1.7375e-09 | 0 | 0 | 0 | 0 | 0 | 1 | -90 | 90 | -0.0052632 | -0.0013191 | 0.0052635 | 0.0013192
18 | 14 | 8.5348 | 5.4623 | 1.4332e-08 | 0 | 0 | 0 | 0 | 0 | 1 | -90 | 90 | -0.0052635 | -0.0013192 | 0.0052661 | 0.0013195
10 | 12 | 1.2241 | 0.78344 | 2.0556e-09 | 0 | 0 | 0 | 0 | 0 | 1 | -90 | 90 | 0.0077696 | 0.0019475 | -0.0077688 | -0.0019472
14 | 15 | 1.6891 | 1.081 | 5.6728e-09 | 0 | 0 | 0 | 0 | 0 | 1 | -90 | 90 | -0.16644 | -0.041946 | 0.16696 | 0.042279
14 | 16 | 0.79446 | 0.50845 | 1.3341e-09 | 0 | 0 | 0 | 0 | 0 | 1 | -90 | 90 | 0.070526 | 0.017753 | -0.070482 | -0.017725
15 | 19 | 0.11258 | 0.072048 | 7.5618e-10 | 0 | 0 | 0 | 0 | 0 | 1 | -90 | 90 | -0.17917 | -0.04534 | 0.17921 | 0.045365
16 | 20 | 1.6455 | 1.0531 | 2.7632e-09 | 0 | 0 | 0 | 0 | 0 | 1 | -90 | 90 | 0.056393 | 0.014194 | -0.056335 | -0.014157
19 | 22 | 0.30908 | 0.19781 | 2.0761e-09 | 0 | 0 | 0 | 0 | 0 | 1 | -90 | 90 | -0.20723 | -0.052398 | 0.20738 | 0.052492
19 | 23 | 1.3372 | 0.8558 | 2.2455e-09 | 0 | 0 | 0 | 0 | 0 | 1 | -90 | 90 | 0.028022 | 0.0070331 | -0.02801 | -0.0070259
20 | 40 | 1.7111 | 1.0951 | 2.8733e-09 | 0 | 0 | 0 | 0 | 0 | 1 | -90 | 90 | 0.042278 | 0.010634 | -0.042244 | -0.010612
17 | 58 | 1.4712 | 0.94154 | 2.4705e-09 | 0 | 0 | 0 | 0 | 0 | 1 | -90 | 90 | 0.037244 | 0.0093505 | -0.037221 | -0.0093361
17 | 40 | 1.4556 | 0.93157 | 2.4443e-09 | 0 | 0 | 0 | 0 | 0 | 1 | -90 | 90 | -0.037244 | -0.0093505 | 0.037267 | 0.0093647
58 | 48 | 4.6392 | 2.9691 | 7.7905e-09 | 0 | 0 | 0 | 0 | 0 | 1 | -90 | 90 | 0.014312 | 0.0035941 | -0.014301 | -0.003588
22 | 24 | 0.66995 | 0.42876 | 4.5001e-09 | 0 | 0 | 0 | 0 | 0 | 1 | -90 | 90 | -0.21506 | -0.054418 | 0.21541 | 0.054636
23 | 25 | 0.71416 | 0.45706 | 1.1993e-09 | 0 | 0 | 0 | 0 | 0 | 1 | -90 | 90 | 0.02801 | 0.0070259 | -0.028004 | -0.007022
48 | 47 | 2.6749 | 1.7119 | 4.4919e-09 | 0 | 0 | 0 | 0 | 0 | 1 | -90 | 90 | 0.014301 | 0.0035881 | -0.014295 | -0.0035845
24 | 26 | 0.13018 | 0.083315 | 8.7443e-10 | 0 | 0 | 0 | 0 | 0 | 1 | -90 | 90 | -0.22891 | -0.05802 | 0.22899 | 0.058068
25 | 66 | 2.8525 | 1.8256 | 4.79e-09 | 0 | 0 | 0 | 0 | 0 | 1 | -90 | 90 | 0.017698 | 0.0044391 | -0.017688 | -0.0044332
26 | 27 | 0.098708 | 0.063173 | 6.6303e-10 | 0 | 0 | 0 | 0 | 0 | 1 | -90 | 90 | -0.23165 | -0.058735 | 0.2317 | 0.058772
27 | 28 | 0.22861 | 0.14631 | 1.5356e-09 | 0 | 0 | 0 | 0 | 0 | 1 | -90 | 90 | -0.2379 | -0.060325 | 0.23804 | 0.060416
28 | 29 | 0.7302 | 0.46733 | 1.2262e-09 | 0 | 0 | 0 | 0 | 0 | 1 | -90 | 90 | 0.038326 | 0.0096315 | -0.038314 | -0.0096241
28 | 30 | 0.083828 | 0.05365 | 5.6308e-10 | 0 | 0 | 0 | 0 | 0 | 1 | -90 | 90 | -0.27637 | -0.070047 | 0.27644 | 0.070092
29 | 31 | 2.0016 | 1.281 | 3.3612e-09 | 0 | 0 | 0 | 0 | 0 | 1 | -90 | 90 | 0.037668 | 0.0094621 | -0.037636 | -0.0094425
30 | 32 | 0.49607 | 0.31749 | 3.3322e-09 | 0 | 0 | 0 | 0 | 0 | 1 | -90 | 90 | -0.27644 | -0.070092 | 0.27685 | 0.070358
31 | 34 | 1.5154 | 0.96986 | 2.5448e-09 | 0 | 0 | 0 | 0 | 0 | 1 | -90 | 90 | 0.015687 | 0.0039414 | -0.015683 | -0.003939
32 | 33 | 0.25411 | 0.16263 | 1.7069e-09 | 0 | 0 | 0 | 0 | 0 | 1 | -90 | 90 | -0.27764 | -0.070554 | 0.27785 | 0.070691
34 | 38 | 5.1868 | 3.3195 | 8.71e-09 | 0 | 0 | 0 | 0 | 0 | 1 | -90 | 90 | 0.015683 | 0.003939 | -0.015669 | -0.0039309
33 | 39 | 0.47582 | 0.30453 | 3.1961e-09 | 0 | 0 | 0 | 0 | 0 | 1 | -90 | 90 | -0.27785 | -0.070691 | 0.27825 | 0.070947
39 | 85 | 0.55144 | 0.35292 | 3.704e-09 | 0 | 0 | 0 | 0 | 0 | 1 | -90 | 90 | -0.39622 | -0.10098 | 0.39717 | 0.10159
39 | 36 | 0.63335 | 0.40534 | 4.2542e-09 | 0 | 0 | 0 | 0 | 0 | 1 | -90 | 90 | 0.11797 | 0.030037 | -0.11788 | -0.029975
38 | 94 | 4.4514 | 2.8489 | 7.4751e-09 | 0 | 0 | 0 | 0 | 0 | 1 | -90 | 90 | 0.015669 | 0.0039309 | -0.015657 | -0.0039239
35 | 70 | 2.4581 | 1.5732 | 4.1278e-09 | 0 | 0 | 0 | 0 | 0 | 1 | -90 | 90 | -0.0019427 | -0.00048681 | 0.0019428 | 0.00048648
35 | 92 | 0.61786 | 0.39543 | 1.0376e-09 | 0 | 0 | 0 | 0 | 0 | 1 | -90 | 90 | 0.0019427 | 0.00048681 | -0.0019427 | -0.0004869
70 | 68 | 1.2695 | 0.8125 | 2.1319e-09 | 0 | 0 | 0 | 0 | 0 | 1 | -90 | 90 | -0.0033321 | -0.00083466 | 0.0033323 | 0.00083455
36 | 91 | 0.42392 | 0.27131 | 2.8475e-09 | 0 | 0 | 0 | 0 | 0 | 1 | -90 | 90 | 0.11788 | 0.029976 | -0.11781 | -0.029935
91 | 90 | 0.0062506 | 0.0040004 | 4.1986e-11 | 0 | 0 | 0 | 0 | 0 | 1 | -90 | 90 | 0.11648 | 0.029602 | -0.11648 | -0.029602
94 | 93 | 4.6234 | 2.959 | 7.764e-09 | 0 | 0 | 0 | 0 | 0 | 1 | -90 | 90 | 0.0049907 | 0.0012506 | -0.0049895 | -0.0012505
85 | 52 | 0.71738 | 0.45912 | 4.8187e-09 | 0 | 0 | 0 | 0 | 0 | 1 | -90 | 90 | -0.39795 | -0.10178 | 0.39918 | 0.10257
68 | 69 | 3.2014 | 2.0489 | 5.376e-09 | 0 | 0 | 0 | 0 | 0 | 1 | -90 | 90 | -0.0060296 | -0.0015104 | 0.0060309 | 0.0015106
68 | 67 | 1.7791 | 1.1386 | 2.9876e-09 | 0 | 0 | 0 | 0 | 0 | 1 | -90 | 90 | 0.0026974 | 0.0006758 | -0.0026972 | -0.000676
45 | 49 | 3.059 | 1.9578 | 5.1369e-09 | 0 | 0 | 0 | 0 | 0 | 1 | -90 | 90 | -0.025278 | -0.0063506 | 0.0253 | 0.0063637
45 | 46 | 1.2946 | 0.82851 | 2.1739e-09 | 0 | 0 | 0 | 0 | 0 | 1 | -90 | 90 | 0.025278 | 0.0063506 | -0.025269 | -0.0063451
49 | 56 | 3.8702 | 2.4769 | 6.4991e-09 | 0 | 0 | 0 | 0 | 0 | 1 | -90 | 90 | -0.049417 | -0.012408 | 0.049519 | 0.012473
46 | 57 | 1.4996 | 0.95977 | 2.5183e-09 | 0 | 0 | 0 | 0 | 0 | 1 | -90 | 90 | 0.0049718 | 0.001246 | -0.0049714 | -0.001246
46 | 43 | 1.7857 | 1.1428 | 2.9987e-09 | 0 | 0 | 0 | 0 | 0 | 1 | -90 | 90 | 0.020298 | 0.0050991 | -0.02029 | -0.0050943
43 | 41 | 5.1616 | 3.3034 | 8.6677e-09 | 0 | 0 | 0 | 0 | 0 | 1 | -90 | 90 | 0.02029 | 0.0050943 | -0.020266 | -0.0050804
52 | 64 | 0.11527 | 0.073775 | 7.743e-10 | 0 | 0 | 0 | 0 | 0 | 1 | -90 | 90 | -0.44876 | -0.11508 | 0.44901 | 0.11524
52 | 56 | 2.471 | 1.5815 | 4.1496e-09 | 0 | 0 | 0 | 0 | 0 | 1 | -90 | 90 | 0.049584 | 0.012514 | -0.049519 | -0.012473
64 | 63 | 0.90124 | 0.57679 | 6.0537e-09 | 0 | 0 | 0 | 0 | 0 | 1 | -90 | 90 | -0.44901 | -0.11524 | 0.45097 | 0.11649
53 | 55 | 5.1707 | 3.3092 | 8.683e-09 | 0 | 0 | 0 | 0 | 0 | 1 | -90 | 90 | 0.092315 | 0.023449 | -0.091831 | -0.023141
53 | 89 | 1.4406 | 0.92197 | 2.4191e-09 | 0 | 0 | 0 | 0 | 0 | 1 | -90 | 90 | -0.092315 | -0.023449 | 0.09245 | 0.023535
55 | 77 | 3.6934 | 2.3638 | 6.2023e-09 | 0 | 0 | 0 | 0 | 0 | 1 | -90 | 90 | 0.058787 | 0.014853 | -0.058646 | -0.014763
55 | 81 | 1.3494 | 0.86365 | 2.2661e-09 | 0 | 0 | 0 | 0 | 0 | 1 | -90 | 90 | 0.033044 | 0.0082878 | -0.033027 | -0.0082776
89 | 72 | 0.6753 | 0.43219 | 2.268e-09 | 0 | 0 | 0 | 0 | 0 | 1 | -90 | 90 | -0.093751 | -0.023861 | 0.093815 | 0.023902
77 | 78 | 2.5488 | 1.6312 | 4.28e-09 | 0 | 0 | 0 | 0 | 0 | 1 | -90 | 90 | 0.00083936 | 0.00020997 | -0.00083934 | -0.00021037
77 | 76 | 4.8457 | 3.1012 | 8.1372e-09 | 0 | 0 | 0 | 0 | 0 | 1 | -90 | 90 | 0.027069 | 0.00683 | -0.02703 | -0.0068054
77 | 79 | 2.0677 | 1.3234 | 3.4723e-09 | 0 | 0 | 0 | 0 | 0 | 1 | -90 | 90 | 0.030737 | 0.0077233 | -0.030715 | -0.0077097
81 | 82 | 1.4964 | 0.95769 | 2.5129e-09 | 0 | 0 | 0 | 0 | 0 | 1 | -90 | 90 | 0.0012533 | 0.00031389 | -0.0012533 | -0.00031412
90 | 72 | 0.2887 | 0.18476 | 1.9392e-09 | 0 | 0 | 0 | 0 | 0 | 1 | -90 | 90 | 0.11531 | 0.029307 | -0.11527 | -0.02928
75 | 74 | 0.080338 | 0.051417 | 1.3491e-10 | 0 | 0 | 0 | 0 | 0 | 1 | -90 | 90 | -0.0011289 | -0.00028294 | 0.0011289 | 0.00028293
74 | 73 | 2.3369 | 1.4956 | 3.9243e-09 | 0 | 0 | 0 | 0 | 0 | 1 | -90 | 90 | -0.0028438 | -0.00071273 | 0.002844 | 0.00071248
41 | 42 | 4.0221 | 2.5742 | 6.7542e-09 | 0 | 0 | 0 | 0 | 0 | 1 | -90 | 90 | 0.010135 | 0.0025411 | -0.01013 | -0.0025389
47 | 65 | 2.1841 | 1.3978 | 3.6676e-09 | 0 | 0 | 0 | 0 | 0 | 1 | -90 | 90 | 0.014295 | 0.0035846 | -0.01429 | -0.0035817
50 | 80 | 1.6485 | 1.0551 | 2.7683e-09 | 0 | 0 | 0 | 0 | 0 | 1 | -90 | 90 | 0.019999 | 0.0050279 | -0.019992 | -0.0050234
50 | 51 | 8.8579 | 5.669 | 1.4875e-08 | 0 | 0 | 0 | 0 | 0 | 1 | -90 | 90 | 0.0050539 | 0.0012661 | -0.0050514 | -0.0012659
50 | 76 | 6.2512 | 4.0008 | 1.0497e-08 | 0 | 0 | 0 | 0 | 0 | 1 | -90 | 90 | -0.025053 | -0.0062939 | 0.025097 | 0.0063211
80 | 88 | 3.4079 | 2.181 | 5.7227e-09 | 0 | 0 | 0 | 0 | 0 | 1 | -90 | 90 | 0.019992 | 0.0050234 | -0.019976 | -0.0050141
51 | 95 | 4.348 | 2.7827 | 7.3014e-09 | 0 | 0 | 0 | 0 | 0 | 1 | -90 | 90 | 0.0050514 | 0.0012659 | -0.0050501 | -0.0012658
88 | 86 | 1.6522 | 1.0574 | 2.7745e-09 | 0 | 0 | 0 | 0 | 0 | 1 | -90 | 90 | 0.019177 | 0.004814 | -0.019171 | -0.0048098
63 | 61 | 2.1685 | 1.3878 | 3.6414e-09 | 0 | 0 | 0 | 0 | 0 | 1 | -90 | 90 | 0.061024 | 0.015367 | -0.060938 | -0.015312
72 | 69 | 1.5473 | 0.9903 | 2.5984e-09 | 0 | 0 | 0 | 0 | 0 | 1 | -90 | 90 | 0.02145 | 0.005378 | -0.021442 | -0.0053733
79 | 96 | 2.8816 | 1.8442 | 4.8389e-09 | 0 | 0 | 0 | 0 | 0 | 1 | -90 | 90 | 0.030715 | 0.0077098 | -0.030685 | -0.0076908
61 | 59 | 2.0774 | 1.3296 | 3.4886e-09 | 0 | 0 | 0 | 0 | 0 | 1 | -90 | 90 | 0.060938 | 0.015312 | -0.060856 | -0.01526
59 | 60 | 1.7988 | 1.1512 | 3.0206e-09 | 0 | 0 | 0 | 0 | 0 | 1 | -90 | 90 | 0.032837 | 0.0082374 | -0.032816 | -0.0082244
60 | 62 | 0.5971 | 0.38214 | 1.0027e-09 | 0 | 0 | 0 | 0 | 0 | 1 | -90 | 90 | 0.0056731 | 0.0014218 | -0.0056729 | -0.0014218
69 | 71 | 0.34799 | 0.22271 | 5.8436e-10 | 0 | 0 | 0 | 0 | 0 | 1 | -90 | 90 | 0.015411 | 0.0038626 | -0.01541 | -0.0038621
71 | 73 | 0.18554 | 0.11875 | 3.1157e-10 | 0 | 0 | 0 | 0 | 0 | 1 | -90 | 90 | 0.014117 | 0.0035378 | -0.014116 | -0.0035376
86 | 87 | 3.6875 | 2.36 | 6.1923e-09 | 0 | 0 | 0 | 0 | 0 | 1 | -90 | 90 | 0.018366 | 0.0046082 | -0.018352 | -0.0045998