## bus_data
BUS_I | BUS_TYPE | Pd | Qd | Gs | Bs | area | Vm | Va | baseKV | zone | Vmax | Vmin
1 | 1 | 0.012878 | 0.0032275 | 0 | 0 | 1 | 0.99604 | -0.075857 | 0.4 | 1 | 1.1 | 0.9
2 | 1 | 0.017394 | 0.0043593 | 0 | 0 | 1 | 0.99566 | -0.083212 | 0.4 | 1 | 1.1 | 0.9
3 | 1 | 0 | 0 | 0 | 0 | 1 | 0.99816 | -0.035142 | 0.4 | 1 | 1.1 | 0.9
4 | 1 | 0 | 0 | 0 | 0 | 1 | 0.99399 | -0.11535 | 0.4 | 1 | 1.1 | 0.9
5 | 1 | 0.04144 | 0.010386 | 0 | 0 | 1 | 0.99836 | -0.03148 | 0.4 | 1 | 1.1 | 0.9
6 | 1 | 0.031233 | 0.0078276 | 0 | 0 | 1 | 0.99691 | -0.059264 | 0.4 | 1 | 1.1 | 0.9
10 | 1 | 0.023752 | 0.0059528 | 0 | 0 | 1 | 0.99264 | -0.14148 | 0.4 | 1 | 1.1 | 0.9
7 | 1 | 0.011187 | 0.0028037 | 0 | 0 | 1 | 0.99269 | -0.14048 | 0.4 | 1 | 1.1 | 0.9
11 | 3 | 0.017508 | 0.004388 | 0 | 0 | 1 | 1 | 0 | 0.4 | 1 | 1.1 | 0.9
17 | 1 | 0 | 0 | 0 | 0 | 1 | 0.9965 | -0.067125 | 0.4 | 1 | 1.1 | 0.9
16 | 1 | 0.022754 | 0.0057027 | 0 | 0 | 1 | 0.99218 | -0.15041 | 0.4 | 1 | 1.1 | 0.9
8 | 1 | 0.01179 | 0.002955 | 0 | 0 | 1 | 0.99181 | -0.15753 | 0.4 | 1 | 1.1 | 0.9
12 | 1 | 0 | 0 | 0 | 0 | 1 | 0.99932 | -0.01296 | 0.4 | 1 | 1.1 | 0.9
18 | 1 | 0.0099469 | 0.0024929 | 0 | 0 | 1 | 0.99634 | -0.070247 | 0.4 | 1 | 1.1 | 0.9
9 | 1 | 0.018327 | 0.0045931 | 0 | 0 | 1 | 0.99081 | -0.17681 | 0.4 | 1 | 1.1 | 0.9
13 | 1 | 0 | 0 | 0 | 0 | 1 | 0.98998 | -0.19281 | 0.4 | 1 | 1.1 | 0.9
14 | 1 | 0.012929 | 0.0032403 | 0 | 0 | 1 | 0.98953 | -0.20168 | 0.4 | 1 | 1.1 | 0.9
22 | 1 | 0.011714 | 0.0029358 | 0 | 0 | 1 | 0.99801 | -0.038138 | 0.4 | 1 | 1.1 | 0.9
20 | 1 | 0.077609 | 0.019451 | 0 | 0 | 1 | 0.99722 | -0.05339 | 0.4 | 1 | 1.1 | 0.9
15 | 1 | 0.017238 | 0.0043203 | 0 | 0 | 1 | 0.98917 | -0.20857 | 0.4 | 1 | 1.1 | 0.9
25 | 1 | 0.010359 | 0.0025963 | 0 | 0 | 1 | 0.99634 | -0.070374 | 0.4 | 1 | 1.1 | 0.9
26 | 1 | 0.0077547 | 0.0019435 | 0 | 0 | 1 | 0.99628 | -0.071485 | 0.4 | 1 | 1.1 | 0.9
19 | 1 | 0.028774 | 0.0072113 | 0 | 0 | 1 | 0.99645 | -0.068162 | 0.4 | 1 | 1.1 | 0.9
21 | 1 | 0.033723 | 0.0084518 | 0 | 0 | 1 | 0.995 | -0.096229 | 0.4 | 1 | 1.1 | 0.9
23 | 1 | 0 | 0 | 0 | 0 | 1 | 0.9949 | -0.098086 | 0.4 | 1 | 1.1 | 0.9
24 | 1 | 0.014143 | 0.0035446 | 0 | 0 | 1 | 0.99472 | -0.10152 | 0.4 | 1 | 1.1 | 0.9

## generator_data
GEN_BUS | PG | QG | QMAX | QMIN | VG | MBASE | GEN_STATUS | PMAX | PMIN
11 | 0.4343 | 0.10956 | 10 | -10 | 1 | 100 | 1 | 10 | 0

## branch_data
F_BUS | T_BUS | BR_R | BR_X | BR_B | RATE_A | RATE_B | RATE_C | TAP | SHIFT | BR_STATUS | ANGMIN | ANGMAX | P_in | Q_in | P_out | Q_out
1 | 2 | 0.24151 | 0.15456 | 4.0555e-10 | 0 | 0 | 0 | 0 | 0 | 1 | -90 | 90 | 0.13589 | 0.034257 | -0.13584 | -0.034226
1 | 3 | 1.2239 | 0.78326 | 4.1104e-09 | 0 | 0 | 0 | 0 | 0 | 1 | -90 | 90 | -0.14877 | -0.037484 | 0.14906 | 0.03767
2 | 4 | 1.2083 | 0.77334 | 2.0291e-09 | 0 | 0 | 0 | 0 | 0 | 1 | -90 | 90 | 0.11845 | 0.029867 | -0.11827 | -0.029751
3 | 5 | 0.07881 | 0.050438 | 2.6469e-10 | 0 | 0 | 0 | 0 | 0 | 1 | -90 | 90 | -0.20843 | -0.052583 | 0.20847 | 0.052606
3 | 6 | 1.8146 | 1.1613 | 3.0471e-09 | 0 | 0 | 0 | 0 | 0 | 1 | -90 | 90 | 0.059377 | 0.014913 | -0.059309 | -0.01487
4 | 10 | 2.4844 | 1.59 | 4.1721e-09 | 0 | 0 | 0 | 0 | 0 | 1 | -90 | 90 | 0.046574 | 0.011698 | -0.046516 | -0.011661
4 | 7 | 1.555 | 0.99518 | 2.6112e-09 | 0 | 0 | 0 | 0 | 0 | 1 | -90 | 90 | 0.071693 | 0.018052 | -0.071607 | -0.017998
5 | 11 | 0.56577 | 0.36209 | 1.9002e-09 | 0 | 0 | 0 | 0 | 0 | 1 | -90 | 90 | -0.24991 | -0.062992 | 0.25029 | 0.063233
6 | 17 | 1.2473 | 0.79829 | 2.0946e-09 | 0 | 0 | 0 | 0 | 0 | 1 | -90 | 90 | 0.028076 | 0.007042 | -0.028066 | -0.0070355
10 | 16 | 1.7335 | 1.1095 | 2.9111e-09 | 0 | 0 | 0 | 0 | 0 | 1 | -90 | 90 | 0.022764 | 0.0057087 | -0.022754 | -0.0057027
7 | 8 | 1.2481 | 0.79876 | 2.0958e-09 | 0 | 0 | 0 | 0 | 0 | 1 | -90 | 90 | 0.06042 | 0.015194 | -0.06037 | -0.015163
11 | 12 | 0.34977 | 0.22386 | 1.1747e-09 | 0 | 0 | 0 | 0 | 0 | 1 | -90 | 90 | 0.1665 | 0.041937 | -0.1664 | -0.041871
17 | 18 | 0.49514 | 0.31689 | 8.3147e-10 | 0 | 0 | 0 | 0 | 0 | 1 | -90 | 90 | 0.028066 | 0.0070355 | -0.028061 | -0.0070329
8 | 9 | 1.7515 | 1.121 | 2.9413e-09 | 0 | 0 | 0 | 0 | 0 | 1 | -90 | 90 | 0.04858 | 0.012208 | -0.048535 | -0.012179
12 | 22 | 0.6782 | 0.43405 | 2.2778e-09 | 0 | 0 | 0 | 0 | 0 | 1 | -90 | 90 | 0.1664 | 0.041871 | -0.1662 | -0.041743
18 | 25 | 0.03116 | 0.019942 | 5.2325e-11 | 0 | 0 | 0 | 0 | 0 | 1 | -90 | 90 | 0.018114 | 0.00454 | -0.018114 | -0.0045399
9 | 13 | 2.3311 | 1.4919 | 3.9146e-09 | 0 | 0 | 0 | 0 | 0 | 1 | -90 | 90 | 0.030209 | 0.0075863 | -0.030186 | -0.0075719
13 | 14 | 1.2909 | 0.82619 | 2.1678e-09 | 0 | 0 | 0 | 0 | 0 | 1 | -90 | 90 | 0.030186 | 0.0075719 | -0.030173 | -0.007564
14 | 15 | 1.7538 | 1.1224 | 2.9451e-09 | 0 | 0 | 0 | 0 | 0 | 1 | -90 | 90 | 0.017244 | 0.0043237 | -0.017238 | -0.0043204
22 | 20 | 0.44108 | 0.28229 | 1.4814e-09 | 0 | 0 | 0 | 0 | 0 | 1 | -90 | 90 | 0.15448 | 0.038807 | -0.15437 | -0.038735
20 | 19 | 0.8585 | 0.54944 | 1.4417e-09 | 0 | 0 | 0 | 0 | 0 | 1 | -90 | 90 | 0.076761 | 0.019285 | -0.076707 | -0.01925
25 | 26 | 0.63749 | 0.40799 | 1.0705e-09 | 0 | 0 | 0 | 0 | 0 | 1 | -90 | 90 | 0.0077551 | 0.0019437 | -0.0077547 | -0.0019435
19 | 21 | 2.6058 | 1.6677 | 4.3759e-09 | 0 | 0 | 0 | 0 | 0 | 1 | -90 | 90 | 0.047934 | 0.012039 | -0.04787 | -0.011998
21 | 23 | 0.58256 | 0.37284 | 9.7827e-10 | 0 | 0 | 0 | 0 | 0 | 1 | -90 | 90 | 0.014147 | 0.0035466 | -0.014145 | -0.0035459
23 | 24 | 1.0758 | 0.68853 | 1.8066e-09 | 0 | 0 | 0 | 0 | 0 | 1 | -90 | 90 | 0.014145 | 0.0035459 | -0.014143 | -0.0035446