## bus_data
BUS_I | BUS_TYPE | Pd | Qd | Gs | Bs | area | Vm | Va | baseKV | zone | Vmax | Vmin
1 | 1 | 0.016209 | 0.0040624 | 0 | 0 | 1 | 0.98977 | -0.19564 | 0.4 | 1 | 1.1 | 0.9
2 | 1 | 0 | 0 | 0 | 0 | 1 | 0.9904 | -0.18336 | 0.4 | 1 | 1.1 | 0.9
3 | 1 | 0 | 0 | 0 | 0 | 1 | 0.99045 | -0.18239 | 0.4 | 1 | 1.1 | 0.9
63 | 1 | 0.0088146 | 0.0022091 | 0 | 0 | 1 | 0.99091 | -0.17347 | 0.4 | 1 | 1.1 | 0.9
4 | 1 | 0 | 0 | 0 | 0 | 1 | 0.9783 | -0.41642 | 0.4 | 1 | 1.1 | 0.9
7 | 1 | 0 | 0 | 0 | 0 | 1 | 0.98042 | -0.37496 | 0.4 | 1 | 1.1 | 0.9
9 | 1 | 0 | 0 | 0 | 0 | 1 | 0.97715 | -0.43902 | 0.4 | 1 | 1.1 | 0.9
15 | 1 | 0.005144 | 0.0012892 | 0 | 0 | 1 | 0.97827 | -0.41704 | 0.4 | 1 | 1.1 | 0.9
5 | 1 | 0 | 0 | 0 | 0 | 1 | 0.97842 | -0.41404 | 0.4 | 1 | 1.1 | 0.9
10 | 1 | 0 | 0 | 0 | 0 | 1 | 0.97688 | -0.44431 | 0.4 | 1 | 1.1 | 0.9
6 | 1 | 0 | 0 | 0 | 0 | 1 | 0.97922 | -0.39845 | 0.4 | 1 | 1.1 | 0.9
69 | 1 | 0.0042935 | 0.001076 | 0 | 0 | 1 | 0.97937 | -0.39559 | 0.4 | 1 | 1.1 | 0.9
11 | 1 | 0 | 0 | 0 | 0 | 1 | 0.98149 | -0.3542 | 0.4 | 1 | 1.1 | 0.9
70 | 1 | 0.010534 | 0.0026401 | 0 | 0 | 1 | 0.98011 | -0.38101 | 0.4 | 1 | 1.1 | 0.9
8 | 1 | 0 | 0 | 0 | 0 | 1 | 0.97675 | -0.447 | 0.4 | 1 | 1.1 | 0.9
20 | 1 | 0.0051393 | 0.001288 | 0 | 0 | 1 | 0.97704 | -0.44132 | 0.4 | 1 | 1.1 | 0.9
18 | 1 | 0.015832 | 0.0039679 | 0 | 0 | 1 | 0.97631 | -0.45563 | 0.4 | 1 | 1.1 | 0.9
96 | 1 | 0.014116 | 0.0035379 | 0 | 0 | 1 | 0.97668 | -0.44813 | 0.4 | 1 | 1.1 | 0.9
13 | 1 | 0 | 0 | 0 | 0 | 1 | 0.97594 | -0.46277 | 0.4 | 1 | 1.1 | 0.9
43 | 1 | 0 | 0 | 0 | 0 | 1 | 0.98226 | -0.33919 | 0.4 | 1 | 1.1 | 0.9
50 | 1 | 0.0045504 | 0.0011404 | 0 | 0 | 1 | 0.98137 | -0.35644 | 0.4 | 1 | 1.1 | 0.9
71 | 1 | 0.0021244 | 0.00053242 | 0 | 0 | 1 | 0.97502 | -0.48086 | 0.4 | 1 | 1.1 | 0.9
14 | 1 | 0 | 0 | 0 | 0 | 1 | 0.97934 | -0.39584 | 0.4 | 1 | 1.1 | 0.9
42 | 1 | 0 | 0 | 0 | 0 | 1 | 0.98103 | -0.3631 | 0.4 | 1 | 1.1 | 0.9
17 | 1 | 0 | 0 | 0 | 0 | 1 | 0.97135 | -0.55252 | 0.4 | 1 | 1.1 | 0.9
61 | 1 | 0 | 0 | 0 | 0 | 1 | 0.99139 | -0.16416 | 0.4 | 1 | 1.1 | 0.9
99 | 1 | 0.05485 | 0.013747 | 0 | 0 | 1 | 0.97058 | -0.5677 | 0.4 | 1 | 1.1 | 0.9
19 | 1 | 0.0036735 | 0.00092066 | 0 | 0 | 1 | 0.97628 | -0.45628 | 0.4 | 1 | 1.1 | 0.9
68 | 1 | 0.0038302 | 0.00095994 | 0 | 0 | 1 | 0.97967 | -0.38967 | 0.4 | 1 | 1.1 | 0.9
82 | 1 | 0.0031401 | 0.00078699 | 0 | 0 | 1 | 0.97919 | -0.39937 | 0.4 | 1 | 1.1 | 0.9
67 | 1 | 0 | 0 | 0 | 0 | 1 | 0.9793 | -0.39706 | 0.4 | 1 | 1.1 | 0.9
41 | 1 | 0.0053946 | 0.001352 | 0 | 0 | 1 | 0.98069 | -0.36962 | 0.4 | 1 | 1.1 | 0.9
53 | 1 | 0 | 0 | 0 | 0 | 1 | 0.98403 | -0.30481 | 0.4 | 1 | 1.1 | 0.9
47 | 1 | 0.0034008 | 0.00085233 | 0 | 0 | 1 | 0.98137 | -0.35663 | 0.4 | 1 | 1.1 | 0.9
16 | 1 | 0 | 0 | 0 | 0 | 1 | 0.98803 | -0.22773 | 0.4 | 1 | 1.1 | 0.9
36 | 1 | 0 | 0 | 0 | 0 | 1 | 0.98823 | -0.22386 | 0.4 | 1 | 1.1 | 0.9
54 | 1 | 0.0079043 | 0.001981 | 0 | 0 | 1 | 0.98786 | -0.23105 | 0.4 | 1 | 1.1 | 0.9
72 | 1 | 0.004283 | 0.0010734 | 0 | 0 | 1 | 0.97497 | -0.48174 | 0.4 | 1 | 1.1 | 0.9
31 | 1 | 0 | 0 | 0 | 0 | 1 | 0.99133 | -0.16436 | 0.4 | 1 | 1.1 | 0.9
57 | 1 | 0.0049794 | 0.001248 | 0 | 0 | 1 | 0.9913 | -0.16507 | 0.4 | 1 | 1.1 | 0.9
28 | 1 | 0 | 0 | 0 | 0 | 1 | 0.99248 | -0.14242 | 0.4 | 1 | 1.1 | 0.9
51 | 1 | 0.01097 | 0.0027493 | 0 | 0 | 1 | 0.98758 | -0.23631 | 0.4 | 1 | 1.1 | 0.9
44 | 1 | 0 | 0 | 0 | 0 | 1 | 0.98545 | -0.27747 | 0.4 | 1 | 1.1 | 0.9
97 | 1 | 0.01191 | 0.0029848 | 0 | 0 | 1 | 0.98536 | -0.27914 | 0.4 | 1 | 1.1 | 0.9
52 | 1 | 0 | 0 | 0 | 0 | 1 | 0.98561 | -0.2742 | 0.4 | 1 | 1.1 | 0.9
40 | 1 | 0.0094504 | 0.0023685 | 0 | 0 | 1 | 0.98058 | -0.37187 | 0.4 | 1 | 1.1 | 0.9
21 | 1 | 0.0018869 | 0.0004729 | 0 | 0 | 1 | 0.97854 | -0.41316 | 0.4 | 1 | 1.1 | 0.9
22 | 1 | 0.002729 | 0.00068395 | 0 | 0 | 1 | 0.9789 | -0.40615 | 0.4 | 1 | 1.1 | 0.9
23 | 1 | 0 | 0 | 0 | 0 | 1 | 0.97832 | -0.41759 | 0.4 | 1 | 1.1 | 0.9
24 | 1 | 0.0059004 | 0.0014788 | 0 | 0 | 1 | 0.97961 | -0.39229 | 0.4 | 1 | 1.1 | 0.9
25 | 1 | 0.033774 | 0.0084646 | 0 | 0 | 1 | 0.97682 | -0.44698 | 0.4 | 1 | 1.1 | 0.9
39 | 1 | 0.014008 | 0.0035108 | 0 | 0 | 1 | 0.98047 | -0.3754 | 0.4 | 1 | 1.1 | 0.9
88 | 1 | 0.004811 | 0.0012057 | 0 | 0 | 1 | 0.97301 | -0.52046 | 0.4 | 1 | 1.1 | 0.9
89 | 1 | 0.0075473 | 0.0018915 | 0 | 0 | 1 | 0.97339 | -0.51303 | 0.4 | 1 | 1.1 | 0.9
27 | 1 | 0 | 0 | 0 | 0 | 1 | 0.98977 | -0.19496 | 0.4 | 1 | 1.1 | 0.9
30 | 1 | 0 | 0 | 0 | 0 | 1 | 0.98986 | -0.19325 | 0.4 | 1 | 1.1 | 0.9
56 | 1 | 0.0057197 | 0.0014335 | 0 | 0 | 1 | 0.98968 | -0.19681 | 0.4 | 1 | 1.1 | 0.9
38 | 1 | 0 | 0 | 0 | 0 | 1 | 0.9931 | -0.13067 | 0.4 | 1 | 1.1 | 0.9
58 | 1 | 0.0097616 | 0.0024465 | 0 | 0 | 1 | 0.99226 | -0.14679 | 0.4 | 1 | 1.1 | 0.9
29 | 1 | 0 | 0 | 0 | 0 | 1 | 0.99706 | -0.055448 | 0.4 | 1 | 1.1 | 0.9
74 | 1 | 0 | 0 | 0 | 0 | 1 | 0.99772 | -0.043053 | 0.4 | 1 | 1.1 | 0.9
34 | 1 | 0 | 0 | 0 | 0 | 1 | 0.99631 | -0.069784 | 0.4 | 1 | 1.1 | 0.9
73 | 1 | 0.0030353 | 0.00076071 | 0 | 0 | 1 | 0.99436 | -0.10678 | 0.4 | 1 | 1.1 | 0.9
35 | 1 | 0 | 0 | 0 | 0 | 1 | 0.98684 | -0.25162 | 0.4 | 1 | 1.1 | 0.9
37 | 1 | 0 | 0 | 0 | 0 | 1 | 0.99311 | -0.13102 | 0.4 | 1 | 1.1 | 0.9
33 | 1 | 0 | 0 | 0 | 0 | 1 | 0.99295 | -0.13358 | 0.4 | 1 | 1.1 | 0.9
76 | 1 | 0.0048199 | 0.001208 | 0 | 0 | 1 | 0.9928 | -0.13652 | 0.4 | 1 | 1.1 | 0.9
84 | 1 | 0.0053477 | 0.0013403 | 0 | 0 | 1 | 0.99626 | -0.070732 | 0.4 | 1 | 1.1 | 0.9
86 | 1 | 0.027655 | 0.006931 | 0 | 0 | 1 | 0.98595 | -0.26884 | 0.4 | 1 | 1.1 | 0.9
81 | 1 | 0.0030162 | 0.00075594 | 0 | 0 | 1 | 0.99307 | -0.13177 | 0.4 | 1 | 1.1 | 0.9
79 | 1 | 0.0084149 | 0.002109 | 0 | 0 | 1 | 0.99224 | -0.14773 | 0.4 | 1 | 1.1 | 0.9
87 | 1 | 0.010334 | 0.0025899 | 0 | 0 | 1 | 0.98193 | -0.34682 | 0.4 | 1 | 1.1 | 0.9
100 | 3 | 0.005566 | 0.001395 | 0 | 0 | 1 | 1 | 0 | 0.4 | 1 | 1.1 | 0.9
60 | 1 | 0.0045133 | 0.0011312 | 0 | 0 | 1 | 0.99107 | -0.17052 | 0.4 | 1 | 1.1 | 0.9
59 | 1 | 0.0060291 | 0.001511 | 0 | 0 | 1 | 0.99115 | -0.16889 | 0.4 | 1 | 1.1 | 0.9
75 | 1 | 0.0020859 | 0.00052279 | 0 | 0 | 1 | 0.99253 | -0.14167 | 0.4 | 1 | 1.1 | 0.9
85 | 1 | 0.006467 | 0.0016208 | 0 | 0 | 1 | 0.98387 | -0.30908 | 0.4 | 1 | 1.1 | 0.9
62 | 1 | 0 | 0 | 0 | 0 | 1 | 0.99183 | -0.15568 | 0.4 | 1 | 1.1 | 0.9
98 | 1 | 0.01724 | 0.0043207 | 0 | 0 | 1 | 0.98384 | -0.30862 | 0.4 | 1 | 1.1 | 0.9
46 | 1 | 0.0026416 | 0.00066205 | 0 | 0 | 1 | 0.98088 | -0.36615 | 0.4 | 1 | 1.1 | 0.9
48 | 1 | 0 | 0 | 0 | 0 | 1 | 0.98053 | -0.37297 | 0.4 | 1 | 1.1 | 0.9
49 | 1 | 0.0043326 | 0.0010858 | 0 | 0 | 1 | 0.98036 | -0.37629 | 0.4 | 1 | 1.1 | 0.9
65 | 1 | 0.0059924 | 0.0015018 | 0 | 0 | 1 | 0.97969 | -0.38948 | 0.4 | 1 | 1.1 | 0.9
64 | 1 | 0.0058095 | 0.001456 | 0 | 0 | 1 | 0.97956 | -0.39194 | 0.4 | 1 | 1.1 | 0.9
80 | 1 | 0.0077122 | 0.0019329 | 0 | 0 | 1 | 0.99176 | -0.15713 | 0.4 | 1 | 1.1 | 0.9
66 | 1 | 0.0074106 | 0.0018573 | 0 | 0 | 1 | 0.97938 | -0.39549 | 0.4 | 1 | 1.1 | 0.9
95 | 1 | 0.0064724 | 0.0016221 | 0 | 0 | 1 | 0.97405 | -0.50001 | 0.4 | 1 | 1.1 | 0.9
90 | 1 | 0.0038135 | 0.00095575 | 0 | 0 | 1 | 0.97342 | -0.5123 | 0.4 | 1 | 1.1 | 0.9
91 | 1 | 0.0080397 | 0.0020149 | 0 | 0 | 1 | 0.97347 | -0.51141 | 0.4 | 1 | 1.1 | 0.9
92 | 1 | 0.0091699 | 0.0022982 | 0 | 0 | 1 | 0.97347 | -0.51131 | 0.4 | 1 | 1.1 | 0.9
93 | 1 | 0.0033083 | 0.00082913 | 0 | 0 | 1 | 0.97356 | -0.50969 | 0.4 | 1 | 1.1 | 0.9
94 | 1 | 0 | 0 | 0 | 0 | 1 | 0.9738 | -0.50479 | 0.4 | 1 | 1.1 | 0.9
77 | 1 | 0.0016551 | 0.00041481 | 0 | 0 | 1 | 0.99245 | -0.14328 | 0.4 | 1 | 1.1 | 0.9
78 | 1 | 0.0039709 | 0.00099519 | 0 | 0 | 1 | 0.99236 | -0.14493 | 0.4 | 1 | 1.1 | 0.9

## generator_data
GEN_BUS | PG | QG | QMAX | QMIN | VG | MBASE | GEN_STATUS | PMAX | PMIN
100 | 0.47975 | 0.1234 | 10 | -10 | 1 | 100 | 1 | 10 | 0

## branch_data
F_BUS | T_BUS | BR_R | BR_X | BR_B | RATE_A | RATE_B | RATE_C | TAP | SHIFT | BR_STATUS | ANGMIN | ANGMAX | P_in | Q_in | P_out | Q_out
1 | 2 | 3.3277 | 2.1297 | 5.5881e-09 | 0 | 0 | 0 | 0 | 0 | 1 | -90 | 90 | -0.016209 | -0.0040624 | 0.016219 | 0.0040679
2 | 3 | 0.26297 | 0.1683 | 4.416e-10 | 0 | 0 | 0 | 0 | 0 | 1 | -90 | 90 | -0.016219 | -0.0040679 | 0.016219 | 0.0040684
3 | 63 | 2.4206 | 1.5492 | 4.0648e-09 | 0 | 0 | 0 | 0 | 0 | 1 | -90 | 90 | -0.016219 | -0.0040684 | 0.016226 | 0.0040724
63 | 61 | 1.6387 | 1.0488 | 2.7519e-09 | 0 | 0 | 0 | 0 | 0 | 1 | -90 | 90 | -0.025041 | -0.0062815 | 0.025052 | 0.0062884
4 | 7 | 5.9835 | 3.8295 | 1.0048e-08 | 0 | 0 | 0 | 0 | 0 | 1 | -90 | 90 | -0.029832 | -0.0074919 | 0.029891 | 0.0075288
4 | 9 | 3.929 | 2.5145 | 6.5978e-09 | 0 | 0 | 0 | 0 | 0 | 1 | -90 | 90 | 0.024688 | 0.0062027 | -0.024661 | -0.0061863
4 | 15 | 0.51116 | 0.32714 | 8.5837e-10 | 0 | 0 | 0 | 0 | 0 | 1 | -90 | 90 | 0.0051441 | 0.0012892 | -0.005144 | -0.0012892
7 | 11 | 0.79801 | 0.51073 | 5.3603e-09 | 0 | 0 | 0 | 0 | 0 | 1 | -90 | 90 | -0.11261 | -0.028395 | 0.11272 | 0.028467
7 | 70 | 0.31653 | 0.20258 | 2.1261e-09 | 0 | 0 | 0 | 0 | 0 | 1 | -90 | 90 | 0.082717 | 0.020867 | -0.082693 | -0.020852
9 | 20 | 0.39981 | 0.25588 | 6.7139e-10 | 0 | 0 | 0 | 0 | 0 | 1 | -90 | 90 | 0.024661 | 0.0061863 | -0.024658 | -0.0061846
5 | 10 | 2.0362 | 1.3032 | 1.3678e-08 | 0 | 0 | 0 | 0 | 0 | 1 | -90 | 90 | 0.063929 | 0.016109 | -0.063837 | -0.016051
5 | 6 | 1.0509 | 0.67258 | 7.059e-09 | 0 | 0 | 0 | 0 | 0 | 1 | -90 | 90 | -0.063929 | -0.016109 | 0.063977 | 0.016139
10 | 96 | 1.1574 | 0.74075 | 1.9436e-09 | 0 | 0 | 0 | 0 | 0 | 1 | -90 | 90 | 0.014119 | 0.0035393 | -0.014116 | -0.0035379
10 | 13 | 1.591 | 1.0182 | 1.0687e-08 | 0 | 0 | 0 | 0 | 0 | 1 | -90 | 90 | 0.049718 | 0.012512 | -0.049674 | -0.012485
6 | 69 | 0.19297 | 0.1235 | 1.2962e-09 | 0 | 0 | 0 | 0 | 0 | 1 | -90 | 90 | -0.063977 | -0.016139 | 0.063986 | 0.016145
69 | 68 | 0.37413 | 0.23944 | 2.5131e-09 | 0 | 0 | 0 | 0 | 0 | 1 | -90 | 90 | -0.068279 | -0.017221 | 0.068299 | 0.017233
11 | 43 | 0.55591 | 0.35578 | 3.7341e-09 | 0 | 0 | 0 | 0 | 0 | 1 | -90 | 90 | -0.11727 | -0.029607 | 0.11736 | 0.029661
11 | 50 | 2.1248 | 1.3599 | 3.5681e-09 | 0 | 0 | 0 | 0 | 0 | 1 | -90 | 90 | 0.0045508 | 0.0011404 | -0.0045504 | -0.0011404
70 | 68 | 0.51894 | 0.33212 | 3.4858e-09 | 0 | 0 | 0 | 0 | 0 | 1 | -90 | 90 | 0.072159 | 0.018211 | -0.072129 | -0.018193
8 | 20 | 1.2452 | 0.79694 | 2.0911e-09 | 0 | 0 | 0 | 0 | 0 | 1 | -90 | 90 | -0.019514 | -0.0048934 | 0.019519 | 0.0048966
8 | 18 | 1.8899 | 1.2095 | 3.1736e-09 | 0 | 0 | 0 | 0 | 0 | 1 | -90 | 90 | 0.019514 | 0.0048934 | -0.019506 | -0.0048886
18 | 19 | 0.76008 | 0.48645 | 1.2764e-09 | 0 | 0 | 0 | 0 | 0 | 1 | -90 | 90 | 0.0036736 | 0.00092061 | -0.0036735 | -0.00092066
13 | 71 | 1.5555 | 0.99551 | 1.0448e-08 | 0 | 0 | 0 | 0 | 0 | 1 | -90 | 90 | 0.049674 | 0.012485 | -0.049631 | -0.012459
43 | 53 | 0.67961 | 0.43495 | 4.565e-09 | 0 | 0 | 0 | 0 | 0 | 1 | -90 | 90 | -0.22048 | -0.055771 | 0.22084 | 0.056004
43 | 47 | 2.3014 | 1.4729 | 3.8647e-09 | 0 | 0 | 0 | 0 | 0 | 1 | -90 | 90 | 0.0328 | 0.0082459 | -0.032772 | -0.0082288
43 | 42 | 1.4818 | 0.94838 | 7.4652e-09 | 0 | 0 | 0 | 0 | 0 | 1 | -90 | 90 | 0.070322 | 0.017865 | -0.070241 | -0.017814
71 | 72 | 0.078975 | 0.050544 | 5.3048e-10 | 0 | 0 | 0 | 0 | 0 | 1 | -90 | 90 | 0.047507 | 0.011926 | -0.047505 | -0.011925
14 | 42 | 2.5696 | 1.6445 | 4.3151e-09 | 0 | 0 | 0 | 0 | 0 | 1 | -90 | 90 | -0.055303 | -0.014035 | 0.05539 | 0.01409
14 | 17 | 12.1802 | 7.7953 | 2.0454e-08 | 0 | 0 | 0 | 0 | 0 | 1 | -90 | 90 | 0.055303 | 0.014035 | -0.05489 | -0.013772
42 | 41 | 1.8931 | 1.2116 | 3.1791e-09 | 0 | 0 | 0 | 0 | 0 | 1 | -90 | 90 | 0.014851 | 0.0037236 | -0.014846 | -0.003721
17 | 99 | 1.1691 | 0.7482 | 1.9632e-09 | 0 | 0 | 0 | 0 | 0 | 1 | -90 | 90 | 0.05489 | 0.013772 | -0.05485 | -0.013747
61 | 62 | 1.0502 | 0.6721 | 1.7635e-09 | 0 | 0 | 0 | 0 | 0 | 1 | -90 | 90 | -0.035597 | -0.0089317 | 0.035612 | 0.0089408
61 | 59 | 1.9789 | 1.2665 | 3.3231e-09 | 0 | 0 | 0 | 0 | 0 | 1 | -90 | 90 | 0.010545 | 0.0026434 | -0.010543 | -0.0026422
82 | 67 | 3.1734 | 2.031 | 5.329e-09 | 0 | 0 | 0 | 0 | 0 | 1 | -90 | 90 | -0.0031401 | -0.00078699 | 0.0031405 | 0.0007867
67 | 66 | 2.1391 | 1.3691 | 3.5922e-09 | 0 | 0 | 0 | 0 | 0 | 1 | -90 | 90 | -0.0031405 | -0.0007867 | 0.0031407 | 0.0007865
41 | 40 | 1.027 | 0.65731 | 1.7247e-09 | 0 | 0 | 0 | 0 | 0 | 1 | -90 | 90 | 0.0094514 | 0.002369 | -0.0094504 | -0.0023685
53 | 98 | 0.95906 | 0.6138 | 1.6105e-09 | 0 | 0 | 0 | 0 | 0 | 1 | -90 | 90 | 0.017243 | 0.0043226 | -0.01724 | -0.0043207
53 | 44 | 0.50281 | 0.3218 | 3.3774e-09 | 0 | 0 | 0 | 0 | 0 | 1 | -90 | 90 | -0.23808 | -0.060326 | 0.2384 | 0.060527
47 | 46 | 1.4006 | 0.89639 | 2.352e-09 | 0 | 0 | 0 | 0 | 0 | 1 | -90 | 90 | 0.029371 | 0.0073765 | -0.029358 | -0.0073681
16 | 36 | 2.1424 | 1.3711 | 3.5977e-09 | 0 | 0 | 0 | 0 | 0 | 1 | -90 | 90 | -0.0079056 | -0.0019815 | 0.0079071 | 0.0019821
16 | 54 | 1.8406 | 1.178 | 3.0909e-09 | 0 | 0 | 0 | 0 | 0 | 1 | -90 | 90 | 0.0079056 | 0.0019815 | -0.0079043 | -0.001981
36 | 51 | 0.21016 | 0.1345 | 1.4116e-09 | 0 | 0 | 0 | 0 | 0 | 1 | -90 | 90 | 0.26193 | 0.066679 | -0.26177 | -0.066578
36 | 31 | 0.97787 | 0.62584 | 6.5684e-09 | 0 | 0 | 0 | 0 | 0 | 1 | -90 | 90 | -0.26984 | -0.068661 | 0.27061 | 0.069157
72 | 95 | 1.8014 | 1.1529 | 1.21e-08 | 0 | 0 | 0 | 0 | 0 | 1 | -90 | 90 | 0.043222 | 0.010851 | -0.043184 | -0.010829
31 | 57 | 0.63062 | 0.40359 | 1.059e-09 | 0 | 0 | 0 | 0 | 0 | 1 | -90 | 90 | 0.0049796 | 0.001248 | -0.0049794 | -0.001248
31 | 28 | 0.35549 | 0.22751 | 2.3878e-09 | 0 | 0 | 0 | 0 | 0 | 1 | -90 | 90 | -0.27559 | -0.070405 | 0.27589 | 0.070592
28 | 38 | 0.18412 | 0.11784 | 1.2368e-09 | 0 | 0 | 0 | 0 | 0 | 1 | -90 | 90 | -0.28565 | -0.07304 | 0.28581 | 0.073144
28 | 58 | 1.9777 | 1.2657 | 3.3211e-09 | 0 | 0 | 0 | 0 | 0 | 1 | -90 | 90 | 0.0097636 | 0.0024475 | -0.0097616 | -0.0024465
51 | 52 | 0.66562 | 0.42599 | 4.471e-09 | 0 | 0 | 0 | 0 | 0 | 1 | -90 | 90 | 0.2508 | 0.063829 | -0.25035 | -0.063537
44 | 97 | 0.61195 | 0.39165 | 1.0276e-09 | 0 | 0 | 0 | 0 | 0 | 1 | -90 | 90 | 0.01191 | 0.0029853 | -0.01191 | -0.0029848
44 | 52 | 0.057344 | 0.0367 | 3.8518e-10 | 0 | 0 | 0 | 0 | 0 | 1 | -90 | 90 | -0.25031 | -0.063512 | 0.25035 | 0.063537
21 | 22 | 0.84441 | 0.54042 | 1.418e-09 | 0 | 0 | 0 | 0 | 0 | 1 | -90 | 90 | -0.035715 | -0.0089717 | 0.035727 | 0.0089792
21 | 23 | 0.56267 | 0.36011 | 9.4487e-10 | 0 | 0 | 0 | 0 | 0 | 1 | -90 | 90 | 0.033829 | 0.0084988 | -0.033821 | -0.0084943
22 | 24 | 1.5516 | 0.99304 | 2.6056e-09 | 0 | 0 | 0 | 0 | 0 | 1 | -90 | 90 | -0.038456 | -0.0096631 | 0.038482 | 0.0096792
23 | 25 | 3.7272 | 2.3854 | 6.2589e-09 | 0 | 0 | 0 | 0 | 0 | 1 | -90 | 90 | 0.033821 | 0.0084943 | -0.033774 | -0.0084646
24 | 39 | 1.6422 | 1.051 | 2.7576e-09 | 0 | 0 | 0 | 0 | 0 | 1 | -90 | 90 | -0.044382 | -0.011158 | 0.044418 | 0.011181
39 | 87 | 2.1148 | 1.3535 | 3.5514e-09 | 0 | 0 | 0 | 0 | 0 | 1 | -90 | 90 | -0.058426 | -0.014691 | 0.058506 | 0.014742
88 | 89 | 6.551 | 4.1926 | 2.2002e-08 | 0 | 0 | 0 | 0 | 0 | 1 | -90 | 90 | -0.004811 | -0.0012057 | 0.0048127 | 0.0012048
89 | 90 | 0.25009 | 0.16006 | 1.6799e-09 | 0 | 0 | 0 | 0 | 0 | 1 | -90 | 90 | -0.01236 | -0.0030963 | 0.01236 | 0.0030964
27 | 30 | 1.3156 | 0.84201 | 2.2093e-09 | 0 | 0 | 0 | 0 | 0 | 1 | -90 | 90 | -0.0057202 | -0.0014336 | 0.0057206 | 0.0014337
27 | 56 | 1.42 | 0.90883 | 2.3846e-09 | 0 | 0 | 0 | 0 | 0 | 1 | -90 | 90 | 0.0057202 | 0.0014336 | -0.0057197 | -0.0014335
30 | 35 | 2.4874 | 1.5919 | 4.177e-09 | 0 | 0 | 0 | 0 | 0 | 1 | -90 | 90 | 0.10361 | 0.026296 | -0.10332 | -0.02611
30 | 37 | 2.5275 | 1.6176 | 4.2444e-09 | 0 | 0 | 0 | 0 | 0 | 1 | -90 | 90 | -0.10933 | -0.027729 | 0.10966 | 0.027939
38 | 73 | 0.3592 | 0.22988 | 2.4127e-09 | 0 | 0 | 0 | 0 | 0 | 1 | -90 | 90 | -0.29835 | -0.076287 | 0.2987 | 0.076508
38 | 33 | 1.0258 | 0.6565 | 1.7226e-09 | 0 | 0 | 0 | 0 | 0 | 1 | -90 | 90 | 0.012538 | 0.0031434 | -0.012536 | -0.0031424
29 | 74 | 0.11859 | 0.0759 | 7.966e-10 | 0 | 0 | 0 | 0 | 0 | 1 | -90 | 90 | -0.4729 | -0.12119 | 0.47319 | 0.12137
29 | 34 | 0.37871 | 0.24238 | 2.5438e-09 | 0 | 0 | 0 | 0 | 0 | 1 | -90 | 90 | 0.17042 | 0.04344 | -0.1703 | -0.043365
29 | 73 | 0.76672 | 0.4907 | 5.1501e-09 | 0 | 0 | 0 | 0 | 0 | 1 | -90 | 90 | 0.30248 | 0.077749 | -0.30173 | -0.077268
74 | 100 | 0.41313 | 0.2644 | 2.775e-09 | 0 | 0 | 0 | 0 | 0 | 1 | -90 | 90 | -0.47319 | -0.12137 | 0.47418 | 0.122
34 | 37 | 1.6641 | 1.065 | 5.589e-09 | 0 | 0 | 0 | 0 | 0 | 1 | -90 | 90 | 0.16496 | 0.042024 | -0.16447 | -0.041714
34 | 84 | 0.7888 | 0.50483 | 1.3246e-09 | 0 | 0 | 0 | 0 | 0 | 1 | -90 | 90 | 0.005348 | 0.0013403 | -0.0053477 | -0.0013403
35 | 86 | 0.73041 | 0.46746 | 1.2266e-09 | 0 | 0 | 0 | 0 | 0 | 1 | -90 | 90 | 0.10332 | 0.02611 | -0.10323 | -0.026056
37 | 81 | 1.103 | 0.70595 | 1.8523e-09 | 0 | 0 | 0 | 0 | 0 | 1 | -90 | 90 | 0.0030163 | 0.00075583 | -0.0030162 | -0.00075594
37 | 79 | 1.4279 | 0.91387 | 2.3979e-09 | 0 | 0 | 0 | 0 | 0 | 1 | -90 | 90 | 0.051797 | 0.013019 | -0.051756 | -0.012993
33 | 76 | 1.038 | 0.66431 | 1.7431e-09 | 0 | 0 | 0 | 0 | 0 | 1 | -90 | 90 | 0.012536 | 0.0031424 | -0.012534 | -0.0031415
76 | 75 | 2.9484 | 1.887 | 4.9512e-09 | 0 | 0 | 0 | 0 | 0 | 1 | -90 | 90 | 0.0077146 | 0.0019335 | -0.0077127 | -0.0019328
86 | 85 | 2.3298 | 1.4911 | 3.9123e-09 | 0 | 0 | 0 | 0 | 0 | 1 | -90 | 90 | 0.075577 | 0.019125 | -0.075432 | -0.019032
79 | 62 | 0.80985 | 0.51831 | 1.36e-09 | 0 | 0 | 0 | 0 | 0 | 1 | -90 | 90 | 0.043341 | 0.010884 | -0.043324 | -0.010874
87 | 85 | 2.3814 | 1.5241 | 3.999e-09 | 0 | 0 | 0 | 0 | 0 | 1 | -90 | 90 | -0.06884 | -0.017332 | 0.068965 | 0.017411
60 | 59 | 1.5878 | 1.0162 | 2.6663e-09 | 0 | 0 | 0 | 0 | 0 | 1 | -90 | 90 | -0.0045133 | -0.0011312 | 0.0045137 | 0.0011311
75 | 77 | 1.2631 | 0.80837 | 2.1211e-09 | 0 | 0 | 0 | 0 | 0 | 1 | -90 | 90 | 0.0056267 | 0.00141 | -0.0056263 | -0.0014099
62 | 80 | 0.82625 | 0.5288 | 1.3875e-09 | 0 | 0 | 0 | 0 | 0 | 1 | -90 | 90 | 0.0077127 | 0.0019331 | -0.0077122 | -0.0019329
46 | 48 | 1.1024 | 0.70554 | 1.8512e-09 | 0 | 0 | 0 | 0 | 0 | 1 | -90 | 90 | 0.026717 | 0.0067061 | -0.026708 | -0.0067007
48 | 49 | 0.53537 | 0.34264 | 8.9903e-10 | 0 | 0 | 0 | 0 | 0 | 1 | -90 | 90 | 0.026708 | 0.0067007 | -0.026704 | -0.0066981
49 | 65 | 2.5409 | 1.6262 | 4.2668e-09 | 0 | 0 | 0 | 0 | 0 | 1 | -90 | 90 | 0.022371 | 0.0056123 | -0.022357 | -0.0056037
65 | 64 | 0.64621 | 0.41357 | 1.0852e-09 | 0 | 0 | 0 | 0 | 0 | 1 | -90 | 90 | 0.016365 | 0.0041018 | -0.016363 | -0.0041007
64 | 66 | 1.4469 | 0.926 | 2.4297e-09 | 0 | 0 | 0 | 0 | 0 | 1 | -90 | 90 | 0.010553 | 0.0026447 | -0.010551 | -0.0026438
95 | 94 | 0.55466 | 0.35498 | 3.7257e-09 | 0 | 0 | 0 | 0 | 0 | 1 | -90 | 90 | 0.036712 | 0.0092064 | -0.036704 | -0.0092014
90 | 91 | 0.23609 | 0.1511 | 1.5858e-09 | 0 | 0 | 0 | 0 | 0 | 1 | -90 | 90 | -0.016174 | -0.0040521 | 0.016175 | 0.0040524
91 | 92 | 0.016249 | 0.0104 | 1.0915e-10 | 0 | 0 | 0 | 0 | 0 | 1 | -90 | 90 | -0.024214 | -0.0060674 | 0.024214 | 0.0060674
92 | 93 | 0.20594 | 0.1318 | 1.3833e-09 | 0 | 0 | 0 | 0 | 0 | 1 | -90 | 90 | -0.033384 | -0.0083656 | 0.033387 | 0.0083671
93 | 94 | 0.56745 | 0.36317 | 3.8116e-09 | 0 | 0 | 0 | 0 | 0 | 1 | -90 | 90 | -0.036695 | -0.0091963 | 0.036704 | 0.0092014
77 | 78 | 1.8303 | 1.1714 | 3.0736e-09 | 0 | 0 | 0 | 0 | 0 | 1 | -90 | 90 | 0.0039712 | 0.00099509 | -0.0039709 | -0.00099519