## bus_data
BUS_I | BUS_TYPE | Pd | Qd | Gs | Bs | area | Vm | Va | baseKV | zone | Vmax | Vmin
1 | 1 | 0.013058 | 0.0032726 | 0 | 0 | 1 | 0.99252 | -0.14307 | 0.4 | 1 | 1.1 | 0.9
2 | 1 | 0.01719 | 0.0043082 | 0 | 0 | 1 | 0.99037 | -0.18443 | 0.4 | 1 | 1.1 | 0.9
3 | 1 | 0.012301 | 0.0030829 | 0 | 0 | 1 | 0.99276 | -0.13841 | 0.4 | 1 | 1.1 | 0.9
4 | 1 | 0.011061 | 0.0027722 | 0 | 0 | 1 | 0.98917 | -0.2076 | 0.4 | 1 | 1.1 | 0.9
5 | 1 | 0 | 0 | 0 | 0 | 1 | 0.99508 | -0.093937 | 0.4 | 1 | 1.1 | 0.9
8 | 1 | 0 | 0 | 0 | 0 | 1 | 0.98746 | -0.2407 | 0.4 | 1 | 1.1 | 0.9
13 | 1 | 0.010948 | 0.0027439 | 0 | 0 | 1 | 0.99565 | -0.082998 | 0.4 | 1 | 1.1 | 0.9
11 | 1 | 0.016542 | 0.0041459 | 0 | 0 | 1 | 0.99276 | -0.13865 | 0.4 | 1 | 1.1 | 0.9
10 | 1 | 0 | 0 | 0 | 0 | 1 | 0.98739 | -0.24211 | 0.4 | 1 | 1.1 | 0.9
6 | 1 | 0.0099517 | 0.0024941 | 0 | 0 | 1 | 0.98497 | -0.28921 | 0.4 | 1 | 1.1 | 0.9
39 | 1 | 0.010948 | 0.0027439 | 0 | 0 | 1 | 0.99597 | -0.076943 | 0.4 | 1 | 1.1 | 0.9
12 | 1 | 0 | 0 | 0 | 0 | 1 | 0.9908 | -0.17649 | 0.4 | 1 | 1.1 | 0.9
7 | 1 | 0.013053 | 0.0032713 | 0 | 0 | 1 | 0.98352 | -0.31735 | 0.4 | 1 | 1.1 | 0.9
9 | 1 | 0 | 0 | 0 | 0 | 1 | 0.98306 | -0.32638 | 0.4 | 1 | 1.1 | 0.9
20 | 1 | 0.0090969 | 0.0022799 | 0 | 0 | 1 | 0.98281 | -0.33132 | 0.4 | 1 | 1.1 | 0.9
38 | 1 | 0.011383 | 0.002853 | 0 | 0 | 1 | 0.98726 | -0.24456 | 0.4 | 1 | 1.1 | 0.9
18 | 1 | 0.013792 | 0.0034565 | 0 | 0 | 1 | 0.98243 | -0.33869 | 0.4 | 1 | 1.1 | 0.9
14 | 1 | 0.017959 | 0.004501 | 0 | 0 | 1 | 0.98986 | -0.19483 | 0.4 | 1 | 1.1 | 0.9
15 | 1 | 0.014447 | 0.0036207 | 0 | 0 | 1 | 0.99021 | -0.18796 | 0.4 | 1 | 1.1 | 0.9
16 | 1 | 0.015534 | 0.0038932 | 0 | 0 | 1 | 0.98985 | -0.19507 | 0.4 | 1 | 1.1 | 0.9
24 | 1 | 0 | 0 | 0 | 0 | 1 | 0.99822 | -0.033787 | 0.4 | 1 | 1.1 | 0.9
17 | 1 | 0.012387 | 0.0031046 | 0 | 0 | 1 | 0.98205 | -0.34608 | 0.4 | 1 | 1.1 | 0.9
23 | 1 | 0 | 0 | 0 | 0 | 1 | 0.996 | -0.075808 | 0.4 | 1 | 1.1 | 0.9
28 | 1 | 0 | 0 | 0 | 0 | 1 | 0.99007 | -0.18912 | 0.4 | 1 | 1.1 | 0.9
31 | 3 | 0 | 0 | 0 | 0 | 1 | 1 | 0 | 0.4 | 1 | 1.1 | 0.9
46 | 1 | 0.041014 | 0.010279 | 0 | 0 | 1 | 0.99544 | -0.086602 | 0.4 | 1 | 1.1 | 0.9
25 | 1 | 0 | 0 | 0 | 0 | 1 | 0.98836 | -0.22357 | 0.4 | 1 | 1.1 | 0.9
50 | 1 | 0.057333 | 0.014369 | 0 | 0 | 1 | 0.98777 | -0.23513 | 0.4 | 1 | 1.1 | 0.9
27 | 1 | 0 | 0 | 0 | 0 | 1 | 0.99069 | -0.17852 | 0.4 | 1 | 1.1 | 0.9
26 | 1 | 0 | 0 | 0 | 0 | 1 | 0.99376 | -0.1192 | 0.4 | 1 | 1.1 | 0.9
40 | 1 | 0.014731 | 0.0036918 | 0 | 0 | 1 | 0.99133 | -0.16613 | 0.4 | 1 | 1.1 | 0.9
29 | 1 | 0 | 0 | 0 | 0 | 1 | 0.98474 | -0.29205 | 0.4 | 1 | 1.1 | 0.9
47 | 1 | 0.047627 | 0.011936 | 0 | 0 | 1 | 0.98838 | -0.222 | 0.4 | 1 | 1.1 | 0.9
30 | 1 | 0 | 0 | 0 | 0 | 1 | 0.97904 | -0.40299 | 0.4 | 1 | 1.1 | 0.9
49 | 1 | 0.047611 | 0.011932 | 0 | 0 | 1 | 0.9836 | -0.31432 | 0.4 | 1 | 1.1 | 0.9
44 | 1 | 0 | 0 | 0 | 0 | 1 | 0.97713 | -0.44054 | 0.4 | 1 | 1.1 | 0.9
41 | 1 | 0.021793 | 0.0054619 | 0 | 0 | 1 | 0.97796 | -0.42424 | 0.4 | 1 | 1.1 | 0.9
35 | 1 | 0.010083 | 0.002527 | 0 | 0 | 1 | 0.99921 | -0.015153 | 0.4 | 1 | 1.1 | 0.9
48 | 1 | 0.024148 | 0.0060519 | 0 | 0 | 1 | 0.98822 | -0.22509 | 0.4 | 1 | 1.1 | 0.9
45 | 1 | 0.060163 | 0.015078 | 0 | 0 | 1 | 0.97667 | -0.44954 | 0.4 | 1 | 1.1 | 0.9
42 | 1 | 0.022934 | 0.0057477 | 0 | 0 | 1 | 0.97738 | -0.43558 | 0.4 | 1 | 1.1 | 0.9
34 | 1 | 0.010083 | 0.002527 | 0 | 0 | 1 | 0.99897 | -0.019892 | 0.4 | 1 | 1.1 | 0.9
43 | 1 | 0.01615 | 0.0040476 | 0 | 0 | 1 | 0.97725 | -0.43818 | 0.4 | 1 | 1.1 | 0.9
36 | 1 | 0.010085 | 0.0025275 | 0 | 0 | 1 | 0.99879 | -0.023227 | 0.4 | 1 | 1.1 | 0.9
37 | 1 | 0.010083 | 0.002527 | 0 | 0 | 1 | 0.99871 | -0.02474 | 0.4 | 1 | 1.1 | 0.9

## generator_data
GEN_BUS | PG | QG | QMAX | QMIN | VG | MBASE | GEN_STATUS | PMAX | PMIN
31 | 0.61069 | 0.15584 | 10 | -10 | 1 | 100 | 1 | 10 | 0

## branch_data
F_BUS | T_BUS | BR_R | BR_X | BR_B | RATE_A | RATE_B | RATE_C | TAP | SHIFT | BR_STATUS | ANGMIN | ANGMAX | P_in | Q_in | P_out | Q_out
1 | 2 | 1.8614 | 1.1913 | 3.1258e-09 | 0 | 0 | 0 | 0 | 0 | 1 | -90 | 90 | 0.098551 | 0.024944 | -0.098356 | -0.024819
1 | 3 | 0.18544 | 0.11868 | 3.114e-10 | 0 | 0 | 0 | 0 | 0 | 1 | -90 | 90 | -0.11161 | -0.028216 | 0.11163 | 0.028232
2 | 4 | 1.2598 | 0.80624 | 2.1155e-09 | 0 | 0 | 0 | 0 | 0 | 1 | -90 | 90 | 0.081166 | 0.020511 | -0.081076 | -0.020454
3 | 5 | 1.5972 | 1.0222 | 2.6822e-09 | 0 | 0 | 0 | 0 | 0 | 1 | -90 | 90 | -0.12393 | -0.031315 | 0.1242 | 0.031484
4 | 8 | 2.0801 | 1.3313 | 3.4931e-09 | 0 | 0 | 0 | 0 | 0 | 1 | -90 | 90 | 0.070014 | 0.017681 | -0.069904 | -0.017611
5 | 13 | 0.25871 | 0.16557 | 8.6889e-10 | 0 | 0 | 0 | 0 | 0 | 1 | -90 | 90 | -0.18894 | -0.047811 | 0.18904 | 0.047875
5 | 11 | 3.07 | 1.9648 | 5.1554e-09 | 0 | 0 | 0 | 0 | 0 | 1 | -90 | 90 | 0.064745 | 0.016327 | -0.064607 | -0.016239
8 | 10 | 0.54414 | 0.34825 | 9.1376e-10 | 0 | 0 | 0 | 0 | 0 | 1 | -90 | 90 | 0.011386 | 0.0028541 | -0.011385 | -0.0028537
8 | 6 | 3.6291 | 2.3227 | 6.0943e-09 | 0 | 0 | 0 | 0 | 0 | 1 | -90 | 90 | 0.058518 | 0.014757 | -0.058382 | -0.01467
13 | 39 | 0.13544 | 0.086682 | 6.8233e-10 | 0 | 0 | 0 | 0 | 0 | 1 | -90 | 90 | -0.19999 | -0.050618 | 0.20005 | 0.050656
11 | 12 | 3.4803 | 2.2274 | 5.8444e-09 | 0 | 0 | 0 | 0 | 0 | 1 | -90 | 90 | 0.048064 | 0.012093 | -0.047978 | -0.012038
10 | 38 | 0.93929 | 0.60115 | 1.5773e-09 | 0 | 0 | 0 | 0 | 0 | 1 | -90 | 90 | 0.011385 | 0.0028537 | -0.011383 | -0.002853
6 | 7 | 2.5279 | 1.6179 | 4.2451e-09 | 0 | 0 | 0 | 0 | 0 | 1 | -90 | 90 | 0.048431 | 0.012176 | -0.048366 | -0.012135
39 | 24 | 0.91726 | 0.58705 | 4.621e-09 | 0 | 0 | 0 | 0 | 0 | 1 | -90 | 90 | -0.211 | -0.053399 | 0.21144 | 0.053679
12 | 14 | 2.4066 | 1.5402 | 4.0413e-09 | 0 | 0 | 0 | 0 | 0 | 1 | -90 | 90 | 0.033523 | 0.0084127 | -0.033494 | -0.0083944
12 | 15 | 3.4918 | 2.2348 | 5.8637e-09 | 0 | 0 | 0 | 0 | 0 | 1 | -90 | 90 | 0.014455 | 0.0036252 | -0.014447 | -0.0036207
7 | 9 | 1.1086 | 0.70949 | 1.8616e-09 | 0 | 0 | 0 | 0 | 0 | 1 | -90 | 90 | 0.035313 | 0.0088638 | -0.035298 | -0.0088542
9 | 20 | 0.6065 | 0.38816 | 1.0185e-09 | 0 | 0 | 0 | 0 | 0 | 1 | -90 | 90 | 0.035298 | 0.0088542 | -0.035289 | -0.008849
20 | 18 | 1.219 | 0.78014 | 2.047e-09 | 0 | 0 | 0 | 0 | 0 | 1 | -90 | 90 | 0.026192 | 0.0065691 | -0.026183 | -0.0065634
18 | 17 | 2.5811 | 1.6519 | 4.3344e-09 | 0 | 0 | 0 | 0 | 0 | 1 | -90 | 90 | 0.012392 | 0.003107 | -0.012387 | -0.0031046
14 | 16 | 0.068483 | 0.043829 | 1.15e-10 | 0 | 0 | 0 | 0 | 0 | 1 | -90 | 90 | 0.015534 | 0.0038933 | -0.015534 | -0.0038932
24 | 31 | 0.72102 | 0.46145 | 3.6324e-09 | 0 | 0 | 0 | 0 | 0 | 1 | -90 | 90 | -0.21144 | -0.053679 | 0.21178 | 0.053899
23 | 28 | 2.0831 | 1.3332 | 1.0494e-08 | 0 | 0 | 0 | 0 | 0 | 1 | -90 | 90 | 0.24363 | 0.0623 | -0.2423 | -0.061452
23 | 31 | 1.2025 | 0.76959 | 6.0579e-09 | 0 | 0 | 0 | 0 | 0 | 1 | -90 | 90 | -0.28466 | -0.072593 | 0.28571 | 0.073262
23 | 46 | 1.1696 | 0.74853 | 1.964e-09 | 0 | 0 | 0 | 0 | 0 | 1 | -90 | 90 | 0.041035 | 0.010292 | -0.041014 | -0.010279
28 | 29 | 2.6671 | 1.707 | 8.9576e-09 | 0 | 0 | 0 | 0 | 0 | 1 | -90 | 90 | 0.17041 | 0.043389 | -0.16957 | -0.042852
28 | 47 | 2.0096 | 1.2862 | 3.3747e-09 | 0 | 0 | 0 | 0 | 0 | 1 | -90 | 90 | 0.071891 | 0.018062 | -0.071778 | -0.017991
31 | 35 | 1.6826 | 1.0769 | 2.8256e-09 | 0 | 0 | 0 | 0 | 0 | 1 | -90 | 90 | 0.040373 | 0.010133 | -0.040344 | -0.010115
31 | 26 | 7.3675 | 4.7152 | 1.2372e-08 | 0 | 0 | 0 | 0 | 0 | 1 | -90 | 90 | 0.072832 | 0.01855 | -0.072415 | -0.018285
25 | 50 | 0.88234 | 0.5647 | 1.4817e-09 | 0 | 0 | 0 | 0 | 0 | 1 | -90 | 90 | 0.057365 | 0.014389 | -0.057333 | -0.014369
25 | 27 | 3.4487 | 2.2072 | 5.7913e-09 | 0 | 0 | 0 | 0 | 0 | 1 | -90 | 90 | -0.057365 | -0.014389 | 0.057488 | 0.014468
27 | 40 | 0.95167 | 0.60907 | 1.5981e-09 | 0 | 0 | 0 | 0 | 0 | 1 | -90 | 90 | -0.057488 | -0.014468 | 0.057522 | 0.014489
26 | 40 | 2.8753 | 1.8402 | 4.8284e-09 | 0 | 0 | 0 | 0 | 0 | 1 | -90 | 90 | 0.072415 | 0.018285 | -0.072253 | -0.018181
29 | 30 | 3.9607 | 2.5348 | 6.651e-09 | 0 | 0 | 0 | 0 | 0 | 1 | -90 | 90 | 0.1219 | 0.030887 | -0.12126 | -0.030474
29 | 49 | 2.0305 | 1.2995 | 3.4097e-09 | 0 | 0 | 0 | 0 | 0 | 1 | -90 | 90 | 0.047662 | 0.011965 | -0.047611 | -0.011932
47 | 48 | 0.56019 | 0.35852 | 9.4072e-10 | 0 | 0 | 0 | 0 | 0 | 1 | -90 | 90 | 0.024151 | 0.0060541 | -0.024148 | -0.0060519
30 | 44 | 2.6764 | 1.7129 | 4.4944e-09 | 0 | 0 | 0 | 0 | 0 | 1 | -90 | 90 | 0.060297 | 0.015163 | -0.060189 | -0.015095
30 | 41 | 1.4982 | 0.95882 | 2.5158e-09 | 0 | 0 | 0 | 0 | 0 | 1 | -90 | 90 | 0.060962 | 0.015311 | -0.0609 | -0.015272
44 | 45 | 0.63953 | 0.4093 | 1.0739e-09 | 0 | 0 | 0 | 0 | 0 | 1 | -90 | 90 | 0.060189 | 0.015095 | -0.060163 | -0.015078
41 | 42 | 1.2428 | 0.79539 | 2.087e-09 | 0 | 0 | 0 | 0 | 0 | 1 | -90 | 90 | 0.039107 | 0.0098098 | -0.039086 | -0.0097965
35 | 34 | 0.7009 | 0.44858 | 1.177e-09 | 0 | 0 | 0 | 0 | 0 | 1 | -90 | 90 | 0.030261 | 0.0075879 | -0.030254 | -0.0075837
42 | 43 | 0.68854 | 0.44066 | 1.1562e-09 | 0 | 0 | 0 | 0 | 0 | 1 | -90 | 90 | 0.016152 | 0.0040487 | -0.01615 | -0.0040476
34 | 36 | 0.73961 | 0.47335 | 1.242e-09 | 0 | 0 | 0 | 0 | 0 | 1 | -90 | 90 | 0.020171 | 0.0050567 | -0.020168 | -0.0050548
36 | 37 | 0.67098 | 0.42943 | 1.1268e-09 | 0 | 0 | 0 | 0 | 0 | 1 | -90 | 90 | 0.010083 | 0.0025273 | -0.010083 | -0.002527