## bus_data
BUS_I | BUS_TYPE | Pd | Qd | Gs | Bs | area | Vm | Va | baseKV | zone | Vmax | Vmin
1 | 1 | 0.078004 | 0.01955 | 0 | 0 | 1 | 0.9943 | -0.1094 | 0.4 | 1 | 1.1 | 0.9
2 | 1 | 0.062675 | 0.015708 | 0 | 0 | 1 | 0.99205 | -0.15285 | 0.4 | 1 | 1.1 | 0.9
3 | 1 | 0 | 0 | 0 | 0 | 1 | 0.99579 | -0.080729 | 0.4 | 1 | 1.1 | 0.9
4 | 3 | 0.016016 | 0.0040141 | 0 | 0 | 1 | 1 | 0 | 0.4 | 1 | 1.1 | 0.9
5 | 1 | 0.092686 | 0.023229 | 0 | 0 | 1 | 0.99234 | -0.1459 | 0.4 | 1 | 1.1 | 0.9
6 | 1 | 0.06325 | 0.015852 | 0 | 0 | 1 | 0.99147 | -0.16253 | 0.4 | 1 | 1.1 | 0.9
7 | 1 | 0 | 0 | 0 | 0 | 1 | 0.99101 | -0.17139 | 0.4 | 1 | 1.1 | 0.9
12 | 1 | 0 | 0 | 0 | 0 | 1 | 0.9897 | -0.19635 | 0.4 | 1 | 1.1 | 0.9
10 | 1 | 0 | 0 | 0 | 0 | 1 | 0.98358 | -0.31406 | 0.4 | 1 | 1.1 | 0.9
8 | 1 | 0.022289 | 0.0055862 | 0 | 0 | 1 | 0.98211 | -0.34254 | 0.4 | 1 | 1.1 | 0.9
9 | 1 | 0.028065 | 0.0070338 | 0 | 0 | 1 | 0.97804 | -0.42181 | 0.4 | 1 | 1.1 | 0.9
11 | 1 | 0.028069 | 0.0070348 | 0 | 0 | 1 | 0.97255 | -0.52945 | 0.4 | 1 | 1.1 | 0.9
13 | 1 | 0.028067 | 0.0070342 | 0 | 0 | 1 | 0.97119 | -0.55644 | 0.4 | 1 | 1.1 | 0.9
14 | 1 | 0.014827 | 0.003716 | 0 | 0 | 1 | 0.97017 | -0.57657 | 0.4 | 1 | 1.1 | 0.9

## generator_data
GEN_BUS | PG | QG | QMAX | QMIN | VG | MBASE | GEN_STATUS | PMAX | PMIN
4 | 0.43882 | 0.11187 | 10 | -10 | 1 | 100 | 1 | 10 | 0

## branch_data
F_BUS | T_BUS | BR_R | BR_X | BR_B | RATE_A | RATE_B | RATE_C | TAP | SHIFT | BR_STATUS | ANGMIN | ANGMAX | P_in | Q_in | P_out | Q_out
1 | 2 | 3.0654 | 1.9619 | 5.1477e-09 | 0 | 0 | 0 | 0 | 0 | 1 | -90 | 90 | 0.062805 | 0.01579 | -0.062675 | -0.015708
1 | 3 | 0.90445 | 0.57885 | 1.5188e-09 | 0 | 0 | 0 | 0 | 0 | 1 | -90 | 90 | -0.14081 | -0.03534 | 0.141 | 0.035463
3 | 4 | 2.5613 | 1.6393 | 8.6024e-09 | 0 | 0 | 0 | 0 | 0 | 1 | -90 | 90 | -0.141 | -0.035463 | 0.14155 | 0.035812
4 | 5 | 2.3406 | 1.498 | 1.1791e-08 | 0 | 0 | 0 | 0 | 0 | 1 | -90 | 90 | 0.28126 | 0.07204 | -0.27928 | -0.070778
5 | 6 | 0.39725 | 0.25424 | 2.0013e-09 | 0 | 0 | 0 | 0 | 0 | 1 | -90 | 90 | 0.1866 | 0.047549 | -0.18645 | -0.047454
6 | 7 | 0.32162 | 0.20584 | 1.6202e-09 | 0 | 0 | 0 | 0 | 0 | 1 | -90 | 90 | 0.1232 | 0.031602 | -0.12314 | -0.031568
7 | 12 | 0.90434 | 0.57878 | 4.5559e-09 | 0 | 0 | 0 | 0 | 0 | 1 | -90 | 90 | 0.12314 | 0.031568 | -0.12299 | -0.031473
12 | 10 | 4.2334 | 2.7094 | 2.1327e-08 | 0 | 0 | 0 | 0 | 0 | 1 | -90 | 90 | 0.12299 | 0.031474 | -0.1223 | -0.03103
10 | 8 | 1.0165 | 0.65055 | 5.1208e-09 | 0 | 0 | 0 | 0 | 0 | 1 | -90 | 90 | 0.1223 | 0.03103 | -0.12213 | -0.030924
8 | 9 | 3.4463 | 2.2057 | 5.7873e-09 | 0 | 0 | 0 | 0 | 0 | 1 | -90 | 90 | 0.099841 | 0.025338 | -0.099462 | -0.025096
9 | 11 | 6.467 | 4.1389 | 1.086e-08 | 0 | 0 | 0 | 0 | 0 | 1 | -90 | 90 | 0.071397 | 0.018062 | -0.071031 | -0.017828
11 | 13 | 2.6636 | 1.7047 | 4.4729e-09 | 0 | 0 | 0 | 0 | 0 | 1 | -90 | 90 | 0.042962 | 0.010794 | -0.042907 | -0.010759
13 | 14 | 5.7361 | 3.6711 | 9.6325e-09 | 0 | 0 | 0 | 0 | 0 | 1 | -90 | 90 | 0.014841 | 0.0037244 | -0.014827 | -0.0037162