## bus_data
BUS_I | BUS_TYPE | Pd | Qd | Gs | Bs | area | Vm | Va | baseKV | zone | Vmax | Vmin
1 | 1 | 0.021962 | 0.0055041 | 0 | 0 | 1 | 0.9942 | -0.11143 | 0.4 | 1 | 1.1 | 0.9
2 | 1 | 0 | 0 | 0 | 0 | 1 | 0.99528 | -0.090544 | 0.4 | 1 | 1.1 | 0.9
3 | 1 | 0.051369 | 0.012874 | 0 | 0 | 1 | 0.9932 | -0.13077 | 0.4 | 1 | 1.1 | 0.9
5 | 1 | 0 | 0 | 0 | 0 | 1 | 0.99647 | -0.06776 | 0.4 | 1 | 1.1 | 0.9
6 | 1 | 0 | 0 | 0 | 0 | 1 | 0.99305 | -0.13365 | 0.4 | 1 | 1.1 | 0.9
14 | 1 | 0.0089145 | 0.0022342 | 0 | 0 | 1 | 0.99624 | -0.072166 | 0.4 | 1 | 1.1 | 0.9
11 | 1 | 0.015661 | 0.003925 | 0 | 0 | 1 | 0.99764 | -0.045134 | 0.4 | 1 | 1.1 | 0.9
46 | 1 | 0.013681 | 0.0034287 | 0 | 0 | 1 | 0.99284 | -0.13768 | 0.4 | 1 | 1.1 | 0.9
7 | 1 | 0 | 0 | 0 | 0 | 1 | 0.99387 | -0.11797 | 0.4 | 1 | 1.1 | 0.9
20 | 1 | 0 | 0 | 0 | 0 | 1 | 0.99393 | -0.11678 | 0.4 | 1 | 1.1 | 0.9
13 | 1 | 0.015854 | 0.0039734 | 0 | 0 | 1 | 0.99368 | -0.12158 | 0.4 | 1 | 1.1 | 0.9
29 | 1 | 0.008447 | 0.002117 | 0 | 0 | 1 | 0.9962 | -0.072993 | 0.4 | 1 | 1.1 | 0.9
9 | 1 | 0.010488 | 0.0026285 | 0 | 0 | 1 | 0.99771 | -0.043893 | 0.4 | 1 | 1.1 | 0.9
18 | 1 | 0.0083977 | 0.0021047 | 0 | 0 | 1 | 0.99408 | -0.1139 | 0.4 | 1 | 1.1 | 0.9
8 | 3 | 0.0092851 | 0.0023271 | 0 | 0 | 1 | 1 | 0 | 0.4 | 1 | 1.1 | 0.9
10 | 1 | 0.006958 | 0.0017438 | 0 | 0 | 1 | 0.99997 | -0.00048336 | 0.4 | 1 | 1.1 | 0.9
12 | 1 | 0.006886 | 0.0017258 | 0 | 0 | 1 | 0.99997 | -0.00049156 | 0.4 | 1 | 1.1 | 0.9
23 | 1 | 0.0079948 | 0.0020037 | 0 | 0 | 1 | 0.99993 | -0.0013976 | 0.4 | 1 | 1.1 | 0.9
25 | 1 | 0.0047502 | 0.0011905 | 0 | 0 | 1 | 0.99993 | -0.0014194 | 0.4 | 1 | 1.1 | 0.9
15 | 1 | 0.024967 | 0.0062572 | 0 | 0 | 1 | 0.99463 | -0.10319 | 0.4 | 1 | 1.1 | 0.9
16 | 1 | 0.0075191 | 0.0018845 | 0 | 0 | 1 | 0.9941 | -0.11349 | 0.4 | 1 | 1.1 | 0.9
17 | 1 | 0.0085719 | 0.0021483 | 0 | 0 | 1 | 0.9947 | -0.10195 | 0.4 | 1 | 1.1 | 0.9
19 | 1 | 0.011682 | 0.0029278 | 0 | 0 | 1 | 0.99475 | -0.10104 | 0.4 | 1 | 1.1 | 0.9
39 | 1 | 0 | 0 | 0 | 0 | 1 | 0.99577 | -0.081239 | 0.4 | 1 | 1.1 | 0.9
40 | 1 | 0.020277 | 0.005082 | 0 | 0 | 1 | 0.99549 | -0.086643 | 0.4 | 1 | 1.1 | 0.9
41 | 1 | 0.016435 | 0.0041189 | 0 | 0 | 1 | 0.996 | -0.0768 | 0.4 | 1 | 1.1 | 0.9
42 | 1 | 0.013814 | 0.0034621 | 0 | 0 | 1 | 0.99538 | -0.088875 | 0.4 | 1 | 1.1 | 0.9
24 | 1 | 0.0059127 | 0.0014819 | 0 | 0 | 1 | 0.99992 | -0.0015964 | 0.4 | 1 | 1.1 | 0.9
26 | 1 | 0 | 0 | 0 | 0 | 1 | 0.99864 | -0.02601 | 0.4 | 1 | 1.1 | 0.9
27 | 1 | 0.026101 | 0.0065415 | 0 | 0 | 1 | 0.99831 | -0.032448 | 0.4 | 1 | 1.1 | 0.9
28 | 1 | 0.0060341 | 0.0015123 | 0 | 0 | 1 | 0.99807 | -0.036994 | 0.4 | 1 | 1.1 | 0.9
43 | 1 | 0.017887 | 0.004483 | 0 | 0 | 1 | 0.99724 | -0.053048 | 0.4 | 1 | 1.1 | 0.9
36 | 1 | 0.010691 | 0.0026795 | 0 | 0 | 1 | 0.99746 | -0.048698 | 0.4 | 1 | 1.1 | 0.9
34 | 1 | 0 | 0 | 0 | 0 | 1 | 0.99701 | -0.057363 | 0.4 | 1 | 1.1 | 0.9
35 | 1 | 0.010784 | 0.0027028 | 0 | 0 | 1 | 0.99664 | -0.064647 | 0.4 | 1 | 1.1 | 0.9
33 | 1 | 0.0096421 | 0.0024165 | 0 | 0 | 1 | 0.99668 | -0.063762 | 0.4 | 1 | 1.1 | 0.9
31 | 1 | 0.0081344 | 0.0020387 | 0 | 0 | 1 | 0.99679 | -0.061588 | 0.4 | 1 | 1.1 | 0.9
32 | 1 | 0.0081438 | 0.002041 | 0 | 0 | 1 | 0.99694 | -0.058694 | 0.4 | 1 | 1.1 | 0.9
37 | 1 | 0.020659 | 0.0051776 | 0 | 0 | 1 | 0.99666 | -0.064114 | 0.4 | 1 | 1.1 | 0.9
44 | 1 | 0.012603 | 0.0031587 | 0 | 0 | 1 | 0.99632 | -0.070669 | 0.4 | 1 | 1.1 | 0.9
45 | 1 | 0.02517 | 0.0063083 | 0 | 0 | 1 | 0.99603 | -0.076348 | 0.4 | 1 | 1.1 | 0.9

## generator_data
GEN_BUS | PG | QG | QMAX | QMIN | VG | MBASE | GEN_STATUS | PMAX | PMIN
8 | 0.45736 | 0.11527 | 10 | -10 | 1 | 100 | 1 | 10 | 0

## branch_data
F_BUS | T_BUS | BR_R | BR_X | BR_B | RATE_A | RATE_B | RATE_C | TAP | SHIFT | BR_STATUS | ANGMIN | ANGMAX | P_in | Q_in | P_out | Q_out
1 | 2 | 1.0647 | 0.68141 | 1.7879e-09 | 0 | 0 | 0 | 0 | 0 | 1 | -90 | 90 | -0.087076 | -0.021848 | 0.087163 | 0.021903
1 | 3 | 1.3154 | 0.84188 | 2.209e-09 | 0 | 0 | 0 | 0 | 0 | 1 | -90 | 90 | 0.065114 | 0.016344 | -0.065054 | -0.016306
2 | 5 | 1.1641 | 0.745 | 1.9548e-09 | 0 | 0 | 0 | 0 | 0 | 1 | -90 | 90 | -0.087163 | -0.021903 | 0.087258 | 0.021964
3 | 6 | 0.93133 | 0.59605 | 1.564e-09 | 0 | 0 | 0 | 0 | 0 | 1 | -90 | 90 | 0.013685 | 0.0034312 | -0.013683 | -0.0034301
5 | 14 | 1.1295 | 0.72285 | 1.8967e-09 | 0 | 0 | 0 | 0 | 0 | 1 | -90 | 90 | 0.017365 | 0.0043535 | -0.017362 | -0.0043513
5 | 11 | 0.96591 | 0.61818 | 1.622e-09 | 0 | 0 | 0 | 0 | 0 | 1 | -90 | 90 | -0.10462 | -0.026317 | 0.10474 | 0.02639
6 | 46 | 1.3019 | 0.83322 | 2.1862e-09 | 0 | 0 | 0 | 0 | 0 | 1 | -90 | 90 | 0.013683 | 0.0034301 | -0.013681 | -0.0034287
14 | 29 | 0.43531 | 0.2786 | 7.3099e-10 | 0 | 0 | 0 | 0 | 0 | 1 | -90 | 90 | 0.0084473 | 0.0021172 | -0.008447 | -0.002117
11 | 9 | 0.046135 | 0.029526 | 7.7473e-11 | 0 | 0 | 0 | 0 | 0 | 1 | -90 | 90 | -0.1204 | -0.030315 | 0.1204 | 0.030319
7 | 20 | 0.33289 | 0.21305 | 5.5901e-10 | 0 | 0 | 0 | 0 | 0 | 1 | -90 | 90 | -0.015857 | -0.003975 | 0.015858 | 0.0039755
7 | 13 | 1.0067 | 0.64428 | 1.6905e-09 | 0 | 0 | 0 | 0 | 0 | 1 | -90 | 90 | 0.015857 | 0.003975 | -0.015854 | -0.0039734
20 | 18 | 0.80412 | 0.51463 | 1.3503e-09 | 0 | 0 | 0 | 0 | 0 | 1 | -90 | 90 | -0.015858 | -0.0039755 | 0.01586 | 0.0039768
9 | 8 | 1.5039 | 0.96248 | 2.5254e-09 | 0 | 0 | 0 | 0 | 0 | 1 | -90 | 90 | -0.13089 | -0.032948 | 0.13117 | 0.033124
18 | 16 | 0.075674 | 0.048431 | 1.2708e-10 | 0 | 0 | 0 | 0 | 0 | 1 | -90 | 90 | -0.024258 | -0.0060814 | 0.024258 | 0.0060817
8 | 10 | 0.0068588 | 0.0043896 | 3.4553e-11 | 0 | 0 | 0 | 0 | 0 | 1 | -90 | 90 | 0.3169 | 0.079824 | -0.3169 | -0.079819
10 | 12 | 0.00011905 | 7.619e-05 | 5.9974e-13 | 0 | 0 | 0 | 0 | 0 | 1 | -90 | 90 | 0.30994 | 0.078075 | -0.30994 | -0.078075
12 | 23 | 0.013445 | 0.0086051 | 6.7736e-11 | 0 | 0 | 0 | 0 | 0 | 1 | -90 | 90 | 0.30305 | 0.07635 | -0.30304 | -0.076341
23 | 25 | 0.00033108 | 0.00021189 | 1.6679e-12 | 0 | 0 | 0 | 0 | 0 | 1 | -90 | 90 | 0.29505 | 0.074337 | -0.29504 | -0.074337
25 | 24 | 0.0027427 | 0.0017553 | 1.3817e-11 | 0 | 0 | 0 | 0 | 0 | 1 | -90 | 90 | 0.29029 | 0.073147 | -0.29029 | -0.073145
15 | 16 | 1.4361 | 0.9191 | 2.4116e-09 | 0 | 0 | 0 | 0 | 0 | 1 | -90 | 90 | 0.031793 | 0.0079759 | -0.031777 | -0.0079662
15 | 17 | 0.097445 | 0.062365 | 1.6364e-10 | 0 | 0 | 0 | 0 | 0 | 1 | -90 | 90 | -0.056759 | -0.014233 | 0.056763 | 0.014235
17 | 19 | 0.06126 | 0.039206 | 1.0287e-10 | 0 | 0 | 0 | 0 | 0 | 1 | -90 | 90 | -0.065335 | -0.016384 | 0.065337 | 0.016385
19 | 39 | 1.1421 | 0.73097 | 1.918e-09 | 0 | 0 | 0 | 0 | 0 | 1 | -90 | 90 | -0.07702 | -0.019313 | 0.077092 | 0.01936
39 | 40 | 0.7044 | 0.45081 | 1.1829e-09 | 0 | 0 | 0 | 0 | 0 | 1 | -90 | 90 | 0.034102 | 0.0085504 | -0.034093 | -0.0085449
39 | 41 | 0.17763 | 0.11368 | 2.9829e-10 | 0 | 0 | 0 | 0 | 0 | 1 | -90 | 90 | -0.11119 | -0.02791 | 0.11122 | 0.027925
40 | 42 | 0.71745 | 0.45917 | 1.2048e-09 | 0 | 0 | 0 | 0 | 0 | 1 | -90 | 90 | 0.013815 | 0.0034629 | -0.013814 | -0.0034621
41 | 43 | 0.82925 | 0.53072 | 1.3925e-09 | 0 | 0 | 0 | 0 | 0 | 1 | -90 | 90 | -0.12765 | -0.032044 | 0.1278 | 0.032137
24 | 26 | 0.38562 | 0.24679 | 1.9427e-09 | 0 | 0 | 0 | 0 | 0 | 1 | -90 | 90 | 0.28438 | 0.071663 | -0.28405 | -0.071451
26 | 27 | 0.16774 | 0.10735 | 8.4505e-10 | 0 | 0 | 0 | 0 | 0 | 1 | -90 | 90 | 0.17198 | 0.043286 | -0.17193 | -0.043253
26 | 28 | 0.43868 | 0.28076 | 7.3667e-10 | 0 | 0 | 0 | 0 | 0 | 1 | -90 | 90 | 0.11207 | 0.028165 | -0.11201 | -0.028127
27 | 43 | 0.63219 | 0.4046 | 2.1232e-09 | 0 | 0 | 0 | 0 | 0 | 1 | -90 | 90 | 0.14583 | 0.036711 | -0.14568 | -0.03662
28 | 36 | 0.49347 | 0.31582 | 8.2868e-10 | 0 | 0 | 0 | 0 | 0 | 1 | -90 | 90 | 0.10597 | 0.026615 | -0.10591 | -0.026577
36 | 34 | 0.40601 | 0.25985 | 6.818e-10 | 0 | 0 | 0 | 0 | 0 | 1 | -90 | 90 | 0.095223 | 0.023898 | -0.095183 | -0.023873
34 | 37 | 0.51458 | 0.32933 | 8.6412e-10 | 0 | 0 | 0 | 0 | 0 | 1 | -90 | 90 | 0.05847 | 0.014668 | -0.058451 | -0.014656
34 | 32 | 0.16157 | 0.1034 | 2.7132e-10 | 0 | 0 | 0 | 0 | 0 | 1 | -90 | 90 | 0.036713 | 0.0092045 | -0.036711 | -0.009203
35 | 33 | 0.36536 | 0.23383 | 6.1354e-10 | 0 | 0 | 0 | 0 | 0 | 1 | -90 | 90 | -0.010784 | -0.0027028 | 0.010785 | 0.002703
33 | 31 | 0.47406 | 0.3034 | 7.9607e-10 | 0 | 0 | 0 | 0 | 0 | 1 | -90 | 90 | -0.020427 | -0.0051196 | 0.020429 | 0.0051208
31 | 32 | 0.45129 | 0.28883 | 7.5784e-10 | 0 | 0 | 0 | 0 | 0 | 1 | -90 | 90 | -0.028563 | -0.0071595 | 0.028567 | 0.007162
37 | 44 | 0.77236 | 0.49431 | 1.297e-09 | 0 | 0 | 0 | 0 | 0 | 1 | -90 | 90 | 0.037792 | 0.0094786 | -0.03778 | -0.0094712
44 | 45 | 1.0037 | 0.6424 | 1.6856e-09 | 0 | 0 | 0 | 0 | 0 | 1 | -90 | 90 | 0.025177 | 0.0063125 | -0.02517 | -0.0063083