## bus_data
BUS_I | BUS_TYPE | Pd | Qd | Gs | Bs | area | Vm | Va | baseKV | zone | Vmax | Vmin
1 | 1 | 0.0026876 | 0.00067357 | 0 | 0 | 1 | 0.99824 | -0.033823 | 0.4 | 1 | 1.1 | 0.9
2 | 1 | 0 | 0 | 0 | 0 | 1 | 0.99836 | -0.031537 | 0.4 | 1 | 1.1 | 0.9
3 | 1 | 0 | 0 | 0 | 0 | 1 | 0.9984 | -0.030715 | 0.4 | 1 | 1.1 | 0.9
4 | 1 | 0.00030285 | 7.5902e-05 | 0 | 0 | 1 | 0.99779 | -0.042591 | 0.4 | 1 | 1.1 | 0.9
11 | 1 | 0 | 0 | 0 | 0 | 1 | 0.99933 | -0.012834 | 0.4 | 1 | 1.1 | 0.9
10 | 1 | 0.0012712 | 0.00031859 | 0 | 0 | 1 | 0.99836 | -0.031505 | 0.4 | 1 | 1.1 | 0.9
14 | 1 | 0.010514 | 0.002635 | 0 | 0 | 1 | 0.99766 | -0.045044 | 0.4 | 1 | 1.1 | 0.9
12 | 1 | 0.034689 | 0.0086938 | 0 | 0 | 1 | 0.99817 | -0.035218 | 0.4 | 1 | 1.1 | 0.9
13 | 1 | 0 | 0 | 0 | 0 | 1 | 0.99919 | -0.015604 | 0.4 | 1 | 1.1 | 0.9
8 | 3 | 0.0022745 | 0.00057005 | 0 | 0 | 1 | 1 | 0 | 0.4 | 1 | 1.1 | 0.9
5 | 1 | 0.00051032 | 0.0001279 | 0 | 0 | 1 | 0.99997 | -0.00053129 | 0.4 | 1 | 1.1 | 0.9
6 | 1 | 0 | 0 | 0 | 0 | 1 | 0.99999 | -0.00017819 | 0.4 | 1 | 1.1 | 0.9
15 | 1 | 0.0014549 | 0.00036464 | 0 | 0 | 1 | 0.99912 | -0.016996 | 0.4 | 1 | 1.1 | 0.9

## generator_data
GEN_BUS | PG | QG | QMAX | QMIN | VG | MBASE | GEN_STATUS | PMAX | PMIN
8 | 0.053793 | 0.01351 | 10 | -10 | 1 | 100 | 1 | 10 | 0

## branch_data
F_BUS | T_BUS | BR_R | BR_X | BR_B | RATE_A | RATE_B | RATE_C | TAP | SHIFT | BR_STATUS | ANGMIN | ANGMAX | P_in | Q_in | P_out | Q_out
1 | 2 | 3.7992 | 2.4315 | 6.3798e-09 | 0 | 0 | 0 | 0 | 0 | 1 | -90 | 90 | -0.0026876 | -0.00067357 | 0.0026878 | 0.00067312
2 | 3 | 0.27187 | 0.174 | 4.5655e-10 | 0 | 0 | 0 | 0 | 0 | 1 | -90 | 90 | -0.013511 | -0.0033875 | 0.013512 | 0.0033878
2 | 4 | 4.5628 | 2.9202 | 7.6621e-09 | 0 | 0 | 0 | 0 | 0 | 1 | -90 | 90 | 0.010824 | 0.0027144 | -0.010818 | -0.0027115
3 | 11 | 5.4096 | 3.4622 | 9.0842e-09 | 0 | 0 | 0 | 0 | 0 | 1 | -90 | 90 | -0.014783 | -0.003706 | 0.014796 | 0.0037131
3 | 10 | 2.7777 | 1.7777 | 4.6645e-09 | 0 | 0 | 0 | 0 | 0 | 1 | -90 | 90 | 0.0012712 | 0.00031815 | -0.0012712 | -0.00031859
4 | 14 | 1.0409 | 0.66615 | 1.7479e-09 | 0 | 0 | 0 | 0 | 0 | 1 | -90 | 90 | 0.010515 | 0.0026356 | -0.010514 | -0.002635
11 | 12 | 2.885 | 1.8464 | 4.8447e-09 | 0 | 0 | 0 | 0 | 0 | 1 | -90 | 90 | 0.034726 | 0.008717 | -0.034689 | -0.0086938
11 | 13 | 8.4989 | 5.4393 | 1.4272e-08 | 0 | 0 | 0 | 0 | 0 | 1 | -90 | 90 | 0.0014552 | 0.00036268 | -0.001455 | -0.00036398
11 | 8 | 1.1287 | 0.72239 | 1.8954e-09 | 0 | 0 | 0 | 0 | 0 | 1 | -90 | 90 | -0.050977 | -0.012793 | 0.051008 | 0.012813
13 | 15 | 4.2779 | 2.7378 | 7.1837e-09 | 0 | 0 | 0 | 0 | 0 | 1 | -90 | 90 | 0.001455 | 0.00036398 | -0.0014549 | -0.00036464
8 | 6 | 1.56 | 0.9984 | 2.6197e-09 | 0 | 0 | 0 | 0 | 0 | 1 | -90 | 90 | 0.00051033 | 0.00012712 | -0.00051033 | -0.00012738
5 | 6 | 3.0973 | 1.9823 | 5.2012e-09 | 0 | 0 | 0 | 0 | 0 | 1 | -90 | 90 | -0.00051032 | -0.0001279 | 0.00051033 | 0.00012738