## bus_data
BUS_I | BUS_TYPE | Pd | Qd | Gs | Bs | area | Vm | Va | baseKV | zone | Vmax | Vmin
1 | 1 | 0.0031448 | 0.00078816 | 0 | 0 | 1 | 0.98154 | -0.35558 | 0.4 | 1 | 1.1 | 0.9
2 | 1 | 0 | 0 | 0 | 0 | 1 | 0.98169 | -0.35258 | 0.4 | 1 | 1.1 | 0.9
3 | 1 | 0 | 0 | 0 | 0 | 1 | 0.98186 | -0.34931 | 0.4 | 1 | 1.1 | 0.9
8 | 1 | 0.0021484 | 0.00053844 | 0 | 0 | 1 | 0.98206 | -0.34529 | 0.4 | 1 | 1.1 | 0.9
49 | 1 | 0 | 0 | 0 | 0 | 1 | 0.98054 | -0.37523 | 0.4 | 1 | 1.1 | 0.9
51 | 1 | 0 | 0 | 0 | 0 | 1 | 0.98025 | -0.38082 | 0.4 | 1 | 1.1 | 0.9
92 | 1 | 0.0015615 | 0.00039135 | 0 | 0 | 1 | 0.98023 | -0.38125 | 0.4 | 1 | 1.1 | 0.9
93 | 1 | 0 | 0 | 0 | 0 | 1 | 0.98022 | -0.38133 | 0.4 | 1 | 1.1 | 0.9
21 | 1 | 0 | 0 | 0 | 0 | 1 | 0.98038 | -0.37831 | 0.4 | 1 | 1.1 | 0.9
7 | 1 | 0.0023568 | 0.00059068 | 0 | 0 | 1 | 0.98234 | -0.33982 | 0.4 | 1 | 1.1 | 0.9
47 | 1 | 0.0014474 | 0.00036275 | 0 | 0 | 1 | 0.98049 | -0.37617 | 0.4 | 1 | 1.1 | 0.9
4 | 1 | 0.0031525 | 0.0007901 | 0 | 0 | 1 | 0.97217 | -0.53722 | 0.4 | 1 | 1.1 | 0.9
5 | 1 | 0.0036418 | 0.00091273 | 0 | 0 | 1 | 0.97225 | -0.53563 | 0.4 | 1 | 1.1 | 0.9
6 | 1 | 0.0036434 | 0.00091312 | 0 | 0 | 1 | 0.97239 | -0.53283 | 0.4 | 1 | 1.1 | 0.9
78 | 1 | 0.0036418 | 0.00091272 | 0 | 0 | 1 | 0.97262 | -0.52829 | 0.4 | 1 | 1.1 | 0.9
73 | 1 | 0.0036434 | 0.00091312 | 0 | 0 | 1 | 0.97286 | -0.52353 | 0.4 | 1 | 1.1 | 0.9
9 | 1 | 0 | 0 | 0 | 0 | 1 | 0.98259 | -0.33507 | 0.4 | 1 | 1.1 | 0.9
10 | 1 | 0.0050892 | 0.0012755 | 0 | 0 | 1 | 0.98361 | -0.31512 | 0.4 | 1 | 1.1 | 0.9
11 | 1 | 0.0050895 | 0.0012756 | 0 | 0 | 1 | 0.98235 | -0.33962 | 0.4 | 1 | 1.1 | 0.9
44 | 1 | 0.0050882 | 0.0012752 | 0 | 0 | 1 | 0.98422 | -0.30319 | 0.4 | 1 | 1.1 | 0.9
55 | 1 | 0.0021486 | 0.0005385 | 0 | 0 | 1 | 0.98235 | -0.33969 | 0.4 | 1 | 1.1 | 0.9
33 | 1 | 0 | 0 | 0 | 0 | 1 | 0.98506 | -0.28688 | 0.4 | 1 | 1.1 | 0.9
54 | 1 | 0 | 0 | 0 | 0 | 1 | 0.98214 | -0.34391 | 0.4 | 1 | 1.1 | 0.9
12 | 1 | 0.0091769 | 0.0022999 | 0 | 0 | 1 | 0.99526 | -0.090359 | 0.4 | 1 | 1.1 | 0.9
13 | 1 | 0 | 0 | 0 | 0 | 1 | 0.99667 | -0.06305 | 0.4 | 1 | 1.1 | 0.9
14 | 1 | 0 | 0 | 0 | 0 | 1 | 0.99395 | -0.11553 | 0.4 | 1 | 1.1 | 0.9
15 | 1 | 0.002569 | 0.00064386 | 0 | 0 | 1 | 0.99733 | -0.05059 | 0.4 | 1 | 1.1 | 0.9
16 | 1 | 0.0045117 | 0.0011307 | 0 | 0 | 1 | 0.99321 | -0.12874 | 0.4 | 1 | 1.1 | 0.9
17 | 1 | 0.0062591 | 0.0015687 | 0 | 0 | 1 | 0.99345 | -0.12527 | 0.4 | 1 | 1.1 | 0.9
18 | 1 | 0.0098929 | 0.0024794 | 0 | 0 | 1 | 0.99284 | -0.13695 | 0.4 | 1 | 1.1 | 0.9
25 | 1 | 0.01361 | 0.0034111 | 0 | 0 | 1 | 0.99929 | -0.013449 | 0.4 | 1 | 1.1 | 0.9
39 | 1 | 0.0042994 | 0.0010775 | 0 | 0 | 1 | 0.98977 | -0.19442 | 0.4 | 1 | 1.1 | 0.9
43 | 1 | 0.012694 | 0.0031813 | 0 | 0 | 1 | 0.99307 | -0.13263 | 0.4 | 1 | 1.1 | 0.9
28 | 1 | 0.0099773 | 0.0025005 | 0 | 0 | 1 | 0.99275 | -0.13882 | 0.4 | 1 | 1.1 | 0.9
23 | 3 | 0.0029205 | 0.00073194 | 0 | 0 | 1 | 1 | 0 | 0.4 | 1 | 1.1 | 0.9
40 | 1 | 0.0072984 | 0.0018292 | 0 | 0 | 1 | 0.9865 | -0.25742 | 0.4 | 1 | 1.1 | 0.9
42 | 1 | 0 | 0 | 0 | 0 | 1 | 0.99303 | -0.13339 | 0.4 | 1 | 1.1 | 0.9
27 | 1 | 0.011007 | 0.0027586 | 0 | 0 | 1 | 0.99248 | -0.14405 | 0.4 | 1 | 1.1 | 0.9
19 | 1 | 0.0041263 | 0.0010342 | 0 | 0 | 1 | 0.98013 | -0.38311 | 0.4 | 1 | 1.1 | 0.9
20 | 1 | 0.0061999 | 0.0015538 | 0 | 0 | 1 | 0.98018 | -0.38221 | 0.4 | 1 | 1.1 | 0.9
22 | 1 | 0.0036993 | 0.00092713 | 0 | 0 | 1 | 0.9983 | -0.032167 | 0.4 | 1 | 1.1 | 0.9
24 | 1 | 0.005891 | 0.0014764 | 0 | 0 | 1 | 0.99482 | -0.098517 | 0.4 | 1 | 1.1 | 0.9
26 | 1 | 0 | 0 | 0 | 0 | 1 | 0.99374 | -0.11929 | 0.4 | 1 | 1.1 | 0.9
37 | 1 | 0.0050907 | 0.0012758 | 0 | 0 | 1 | 0.98879 | -0.21443 | 0.4 | 1 | 1.1 | 0.9
34 | 1 | 0.0041765 | 0.0010467 | 0 | 0 | 1 | 0.99352 | -0.12343 | 0.4 | 1 | 1.1 | 0.9
61 | 1 | 0.0050858 | 0.0012746 | 0 | 0 | 1 | 0.98855 | -0.21919 | 0.4 | 1 | 1.1 | 0.9
35 | 1 | 0.0040548 | 0.0010162 | 0 | 0 | 1 | 0.99329 | -0.12788 | 0.4 | 1 | 1.1 | 0.9
29 | 1 | 0.0047271 | 0.0011847 | 0 | 0 | 1 | 0.98442 | -0.2994 | 0.4 | 1 | 1.1 | 0.9
30 | 1 | 0.0091259 | 0.0022872 | 0 | 0 | 1 | 0.98426 | -0.3024 | 0.4 | 1 | 1.1 | 0.9
31 | 1 | 0.017245 | 0.0043221 | 0 | 0 | 1 | 0.98443 | -0.29913 | 0.4 | 1 | 1.1 | 0.9
32 | 1 | 0.012699 | 0.0031827 | 0 | 0 | 1 | 0.99233 | -0.14685 | 0.4 | 1 | 1.1 | 0.9
41 | 1 | 0 | 0 | 0 | 0 | 1 | 0.9926 | -0.14162 | 0.4 | 1 | 1.1 | 0.9
36 | 1 | 0.0045523 | 0.0011409 | 0 | 0 | 1 | 0.99314 | -0.13092 | 0.4 | 1 | 1.1 | 0.9
38 | 1 | 0.0038021 | 0.0009529 | 0 | 0 | 1 | 0.99307 | -0.13223 | 0.4 | 1 | 1.1 | 0.9
59 | 1 | 0.0050871 | 0.0012749 | 0 | 0 | 1 | 0.98837 | -0.2227 | 0.4 | 1 | 1.1 | 0.9
45 | 1 | 0.0064066 | 0.0016056 | 0 | 0 | 1 | 0.98393 | -0.30695 | 0.4 | 1 | 1.1 | 0.9
46 | 1 | 0 | 0 | 0 | 0 | 1 | 0.98626 | -0.26203 | 0.4 | 1 | 1.1 | 0.9
57 | 1 | 0.0036979 | 0.00092677 | 0 | 0 | 1 | 0.98071 | -0.36956 | 0.4 | 1 | 1.1 | 0.9
68 | 1 | 0 | 0 | 0 | 0 | 1 | 0.98617 | -0.26376 | 0.4 | 1 | 1.1 | 0.9
58 | 1 | 0.0041858 | 0.0010491 | 0 | 0 | 1 | 0.98029 | -0.3776 | 0.4 | 1 | 1.1 | 0.9
89 | 1 | 0.0049835 | 0.001249 | 0 | 0 | 1 | 0.98609 | -0.26533 | 0.4 | 1 | 1.1 | 0.9
65 | 1 | 0 | 0 | 0 | 0 | 1 | 0.98597 | -0.26769 | 0.4 | 1 | 1.1 | 0.9
48 | 1 | 0 | 0 | 0 | 0 | 1 | 0.98037 | -0.37843 | 0.4 | 1 | 1.1 | 0.9
50 | 1 | 0 | 0 | 0 | 0 | 1 | 0.98036 | -0.37871 | 0.4 | 1 | 1.1 | 0.9
88 | 1 | 0.0012517 | 0.0003137 | 0 | 0 | 1 | 0.98028 | -0.38031 | 0.4 | 1 | 1.1 | 0.9
94 | 1 | 0.0022335 | 0.00055977 | 0 | 0 | 1 | 0.9802 | -0.38178 | 0.4 | 1 | 1.1 | 0.9
52 | 1 | 0.0050906 | 0.0012758 | 0 | 0 | 1 | 0.98202 | -0.34618 | 0.4 | 1 | 1.1 | 0.9
53 | 1 | 0.0050878 | 0.0012751 | 0 | 0 | 1 | 0.98196 | -0.34739 | 0.4 | 1 | 1.1 | 0.9
56 | 1 | 0.0050852 | 0.0012745 | 0 | 0 | 1 | 0.98213 | -0.34408 | 0.4 | 1 | 1.1 | 0.9
76 | 1 | 0.0017293 | 0.00043341 | 0 | 0 | 1 | 0.97863 | -0.41019 | 0.4 | 1 | 1.1 | 0.9
74 | 1 | 0.0063174 | 0.0015833 | 0 | 0 | 1 | 0.97814 | -0.41962 | 0.4 | 1 | 1.1 | 0.9
60 | 1 | 0.0050855 | 0.0012746 | 0 | 0 | 1 | 0.98824 | -0.22513 | 0.4 | 1 | 1.1 | 0.9
62 | 1 | 0.0050898 | 0.0012756 | 0 | 0 | 1 | 0.98818 | -0.22633 | 0.4 | 1 | 1.1 | 0.9
63 | 1 | 0.001381 | 0.00034612 | 0 | 0 | 1 | 0.98586 | -0.26986 | 0.4 | 1 | 1.1 | 0.9
91 | 1 | 0.0015489 | 0.00038818 | 0 | 0 | 1 | 0.98581 | -0.2709 | 0.4 | 1 | 1.1 | 0.9
67 | 1 | 0.0022694 | 0.00056876 | 0 | 0 | 1 | 0.98593 | -0.26849 | 0.4 | 1 | 1.1 | 0.9
66 | 1 | 0.0017265 | 0.00043271 | 0 | 0 | 1 | 0.9747 | -0.48732 | 0.4 | 1 | 1.1 | 0.9
79 | 1 | 0 | 0 | 0 | 0 | 1 | 0.9747 | -0.48719 | 0.4 | 1 | 1.1 | 0.9
80 | 1 | 0.0060982 | 0.0015283 | 0 | 0 | 1 | 0.97459 | -0.4894 | 0.4 | 1 | 1.1 | 0.9
81 | 1 | 0.0042405 | 0.0010628 | 0 | 0 | 1 | 0.97481 | -0.48504 | 0.4 | 1 | 1.1 | 0.9
69 | 1 | 0.0041096 | 0.00103 | 0 | 0 | 1 | 0.97344 | -0.51202 | 0.4 | 1 | 1.1 | 0.9
70 | 1 | 0.0030255 | 0.00075825 | 0 | 0 | 1 | 0.97369 | -0.50706 | 0.4 | 1 | 1.1 | 0.9
71 | 1 | 0.0051117 | 0.0012811 | 0 | 0 | 1 | 0.97307 | -0.51939 | 0.4 | 1 | 1.1 | 0.9
72 | 1 | 0.0040655 | 0.0010189 | 0 | 0 | 1 | 0.97431 | -0.49489 | 0.4 | 1 | 1.1 | 0.9
83 | 1 | 0.0028369 | 0.000711 | 0 | 0 | 1 | 0.97497 | -0.48198 | 0.4 | 1 | 1.1 | 0.9
82 | 1 | 0.0042025 | 0.0010532 | 0 | 0 | 1 | 0.97497 | -0.48185 | 0.4 | 1 | 1.1 | 0.9
75 | 1 | 0.0044605 | 0.0011179 | 0 | 0 | 1 | 0.97765 | -0.42923 | 0.4 | 1 | 1.1 | 0.9
77 | 1 | 0 | 0 | 0 | 0 | 1 | 0.97609 | -0.45992 | 0.4 | 1 | 1.1 | 0.9
87 | 1 | 0.0020976 | 0.00052572 | 0 | 0 | 1 | 0.97578 | -0.46598 | 0.4 | 1 | 1.1 | 0.9
84 | 1 | 0.0037391 | 0.00093711 | 0 | 0 | 1 | 0.97556 | -0.47022 | 0.4 | 1 | 1.1 | 0.9
86 | 1 | 0.0040311 | 0.0010103 | 0 | 0 | 1 | 0.9753 | -0.47551 | 0.4 | 1 | 1.1 | 0.9
85 | 1 | 0.0032821 | 0.00082256 | 0 | 0 | 1 | 0.97502 | -0.48098 | 0.4 | 1 | 1.1 | 0.9

## generator_data
GEN_BUS | PG | QG | QMAX | QMIN | VG | MBASE | GEN_STATUS | PMAX | PMIN
23 | 0.35475 | 0.090717 | 10 | -10 | 1 | 100 | 1 | 10 | 0

## branch_data
F_BUS | T_BUS | BR_R | BR_X | BR_B | RATE_A | RATE_B | RATE_C | TAP | SHIFT | BR_STATUS | ANGMIN | ANGMAX | P_in | Q_in | P_out | Q_out
1 | 2 | 4.1174 | 2.6351 | 6.9142e-09 | 0 | 0 | 0 | 0 | 0 | 1 | -90 | 90 | -0.0031448 | -0.00078817 | 0.0031452 | 0.00078779
2 | 3 | 4.4876 | 2.8721 | 7.5359e-09 | 0 | 0 | 0 | 0 | 0 | 1 | -90 | 90 | -0.0031452 | -0.00078779 | 0.0031457 | 0.00078738
3 | 8 | 0.87136 | 0.55767 | 1.4632e-09 | 0 | 0 | 0 | 0 | 0 | 1 | -90 | 90 | -0.019992 | -0.0050144 | 0.019996 | 0.0050168
3 | 49 | 6.6433 | 4.2517 | 1.1156e-08 | 0 | 0 | 0 | 0 | 0 | 1 | -90 | 90 | 0.016846 | 0.0042271 | -0.016825 | -0.0042148
8 | 7 | 1.0679 | 0.68346 | 1.7933e-09 | 0 | 0 | 0 | 0 | 0 | 1 | -90 | 90 | -0.022144 | -0.0055552 | 0.02215 | 0.0055587
49 | 21 | 0.94133 | 0.60245 | 1.5807e-09 | 0 | 0 | 0 | 0 | 0 | 1 | -90 | 90 | 0.014126 | 0.0035407 | -0.014124 | -0.0035395
49 | 47 | 1.5093 | 0.96598 | 2.5346e-09 | 0 | 0 | 0 | 0 | 0 | 1 | -90 | 90 | 0.0026994 | 0.00067416 | -0.0026993 | -0.00067433
51 | 92 | 1.1895 | 0.76125 | 1.9974e-09 | 0 | 0 | 0 | 0 | 0 | 1 | -90 | 90 | 0.0015615 | 0.00039118 | -0.0015615 | -0.00039135
51 | 93 | 0.99656 | 0.6378 | 1.6735e-09 | 0 | 0 | 0 | 0 | 0 | 1 | -90 | 90 | 0.0022336 | 0.00055955 | -0.0022335 | -0.00055967
51 | 21 | 2.8434 | 1.8198 | 4.7748e-09 | 0 | 0 | 0 | 0 | 0 | 1 | -90 | 90 | -0.0037951 | -0.00095073 | 0.0037956 | 0.00095056
93 | 94 | 0.8632 | 0.55245 | 1.4496e-09 | 0 | 0 | 0 | 0 | 0 | 1 | -90 | 90 | 0.0022335 | 0.00055967 | -0.0022335 | -0.00055978
21 | 20 | 1.6248 | 1.0399 | 2.7285e-09 | 0 | 0 | 0 | 0 | 0 | 1 | -90 | 90 | 0.010328 | 0.002589 | -0.010326 | -0.002588
7 | 9 | 0.83968 | 0.53739 | 1.41e-09 | 0 | 0 | 0 | 0 | 0 | 1 | -90 | 90 | -0.024507 | -0.0061494 | 0.024512 | 0.0061528
47 | 48 | 7.7273 | 4.9454 | 1.2976e-08 | 0 | 0 | 0 | 0 | 0 | 1 | -90 | 90 | 0.0012519 | 0.00031157 | -0.0012518 | -0.00031273
4 | 5 | 2.1416 | 1.3706 | 3.5962e-09 | 0 | 0 | 0 | 0 | 0 | 1 | -90 | 90 | -0.0031524 | -0.00079013 | 0.0031527 | 0.00078995
5 | 6 | 1.7465 | 1.1178 | 2.9329e-09 | 0 | 0 | 0 | 0 | 0 | 1 | -90 | 90 | -0.0067944 | -0.0017027 | 0.0067953 | 0.001703
6 | 78 | 1.8436 | 1.1799 | 3.0959e-09 | 0 | 0 | 0 | 0 | 0 | 1 | -90 | 90 | -0.010439 | -0.0026162 | 0.010441 | 0.0026173
78 | 73 | 1.4341 | 0.91782 | 2.4082e-09 | 0 | 0 | 0 | 0 | 0 | 1 | -90 | 90 | -0.014083 | -0.0035301 | 0.014086 | 0.0035319
73 | 71 | 0.99156 | 0.6346 | 1.6651e-09 | 0 | 0 | 0 | 0 | 0 | 1 | -90 | 90 | -0.017729 | -0.004445 | 0.017733 | 0.0044471
9 | 10 | 1.8387 | 1.1768 | 3.0876e-09 | 0 | 0 | 0 | 0 | 0 | 1 | -90 | 90 | -0.047023 | -0.011798 | 0.047068 | 0.011826
9 | 11 | 0.87542 | 0.56027 | 1.4701e-09 | 0 | 0 | 0 | 0 | 0 | 1 | -90 | 90 | 0.022511 | 0.0056449 | -0.022506 | -0.0056419
10 | 44 | 0.99407 | 0.63621 | 1.6693e-09 | 0 | 0 | 0 | 0 | 0 | 1 | -90 | 90 | -0.052157 | -0.013102 | 0.052187 | 0.01312
11 | 55 | 0.017203 | 0.01101 | 2.8889e-11 | 0 | 0 | 0 | 0 | 0 | 1 | -90 | 90 | 0.017417 | 0.0043664 | -0.017417 | -0.0043663
44 | 33 | 1.2397 | 0.7934 | 2.0818e-09 | 0 | 0 | 0 | 0 | 0 | 1 | -90 | 90 | -0.057275 | -0.014396 | 0.05732 | 0.014424
55 | 54 | 1.1947 | 0.76463 | 2.0063e-09 | 0 | 0 | 0 | 0 | 0 | 1 | -90 | 90 | 0.015268 | 0.0038278 | -0.015265 | -0.0038261
33 | 37 | 3.5834 | 2.2934 | 6.0176e-09 | 0 | 0 | 0 | 0 | 0 | 1 | -90 | 90 | -0.088438 | -0.02223 | 0.088745 | 0.022426
33 | 31 | 1.7111 | 1.0951 | 2.8734e-09 | 0 | 0 | 0 | 0 | 0 | 1 | -90 | 90 | 0.031118 | 0.0078061 | -0.0311 | -0.0077948
54 | 56 | 0.14928 | 0.095538 | 2.5068e-10 | 0 | 0 | 0 | 0 | 0 | 1 | -90 | 90 | 0.0050852 | 0.0012745 | -0.0050852 | -0.0012745
54 | 52 | 0.96365 | 0.61674 | 1.6182e-09 | 0 | 0 | 0 | 0 | 0 | 1 | -90 | 90 | 0.01018 | 0.0025516 | -0.010179 | -0.002551
12 | 13 | 1.6932 | 1.0836 | 2.8433e-09 | 0 | 0 | 0 | 0 | 0 | 1 | -90 | 90 | -0.07185 | -0.018061 | 0.071944 | 0.01812
12 | 14 | 1.7844 | 1.142 | 2.9966e-09 | 0 | 0 | 0 | 0 | 0 | 1 | -90 | 90 | 0.062673 | 0.015761 | -0.062598 | -0.015713
13 | 15 | 0.29048 | 0.1859 | 9.7557e-10 | 0 | 0 | 0 | 0 | 0 | 1 | -90 | 90 | -0.19336 | -0.049333 | 0.19348 | 0.049408
13 | 16 | 2.441 | 1.5622 | 4.099e-09 | 0 | 0 | 0 | 0 | 0 | 1 | -90 | 90 | 0.12142 | 0.031213 | -0.12103 | -0.030966
14 | 17 | 1.362 | 0.87166 | 2.2871e-09 | 0 | 0 | 0 | 0 | 0 | 1 | -90 | 90 | 0.031684 | 0.0079521 | -0.031669 | -0.0079429
14 | 18 | 3.0688 | 1.964 | 5.1534e-09 | 0 | 0 | 0 | 0 | 0 | 1 | -90 | 90 | 0.030913 | 0.0077608 | -0.030882 | -0.0077411
15 | 25 | 0.85664 | 0.54825 | 2.877e-09 | 0 | 0 | 0 | 0 | 0 | 1 | -90 | 90 | -0.19604 | -0.050052 | 0.1964 | 0.050277
16 | 39 | 2.519 | 1.6122 | 4.2301e-09 | 0 | 0 | 0 | 0 | 0 | 1 | -90 | 90 | 0.11652 | 0.029836 | -0.11615 | -0.0296
17 | 43 | 1.2823 | 0.82066 | 2.1533e-09 | 0 | 0 | 0 | 0 | 0 | 1 | -90 | 90 | 0.02541 | 0.0063742 | -0.025401 | -0.0063687
18 | 28 | 0.39474 | 0.25264 | 6.6288e-10 | 0 | 0 | 0 | 0 | 0 | 1 | -90 | 90 | 0.020989 | 0.0052617 | -0.020987 | -0.0052606
25 | 23 | 0.2906 | 0.18598 | 9.7599e-10 | 0 | 0 | 0 | 0 | 0 | 1 | -90 | 90 | -0.21001 | -0.053688 | 0.21014 | 0.053775
39 | 40 | 2.4936 | 1.5959 | 4.1874e-09 | 0 | 0 | 0 | 0 | 0 | 1 | -90 | 90 | 0.11185 | 0.028522 | -0.11151 | -0.028306
43 | 42 | 0.26339 | 0.16857 | 4.423e-10 | 0 | 0 | 0 | 0 | 0 | 1 | -90 | 90 | 0.012708 | 0.0031874 | -0.012707 | -0.0031872
28 | 27 | 2.0952 | 1.341 | 3.5185e-09 | 0 | 0 | 0 | 0 | 0 | 1 | -90 | 90 | 0.01101 | 0.0027601 | -0.011007 | -0.0027586
23 | 22 | 1.0289 | 0.6585 | 3.4556e-09 | 0 | 0 | 0 | 0 | 0 | 1 | -90 | 90 | 0.14169 | 0.03621 | -0.14147 | -0.036069
40 | 45 | 2.3145 | 1.4813 | 3.8867e-09 | 0 | 0 | 0 | 0 | 0 | 1 | -90 | 90 | 0.094023 | 0.023924 | -0.093799 | -0.023781
40 | 46 | 1.9734 | 1.263 | 3.3139e-09 | 0 | 0 | 0 | 0 | 0 | 1 | -90 | 90 | 0.010188 | 0.0025527 | -0.010185 | -0.0025516
42 | 41 | 2.8651 | 1.8337 | 4.8112e-09 | 0 | 0 | 0 | 0 | 0 | 1 | -90 | 90 | 0.012707 | 0.0031872 | -0.012702 | -0.0031845
19 | 20 | 0.93867 | 0.60075 | 1.5763e-09 | 0 | 0 | 0 | 0 | 0 | 1 | -90 | 90 | -0.0041263 | -0.0010342 | 0.0041265 | 0.0010341
22 | 24 | 2.1687 | 1.388 | 3.6419e-09 | 0 | 0 | 0 | 0 | 0 | 1 | -90 | 90 | 0.13777 | 0.035142 | -0.13733 | -0.034861
24 | 26 | 0.70627 | 0.45201 | 1.186e-09 | 0 | 0 | 0 | 0 | 0 | 1 | -90 | 90 | 0.13144 | 0.033384 | -0.13131 | -0.033301
26 | 37 | 3.6853 | 2.3586 | 6.1886e-09 | 0 | 0 | 0 | 0 | 0 | 1 | -90 | 90 | 0.11472 | 0.02914 | -0.11419 | -0.028806
26 | 34 | 1.107 | 0.70851 | 1.859e-09 | 0 | 0 | 0 | 0 | 0 | 1 | -90 | 90 | 0.016593 | 0.0041605 | -0.01659 | -0.0041586
37 | 61 | 1.0239 | 0.65528 | 1.7194e-09 | 0 | 0 | 0 | 0 | 0 | 1 | -90 | 90 | 0.020357 | 0.0051046 | -0.020352 | -0.0051018
34 | 35 | 1.5859 | 1.015 | 2.6631e-09 | 0 | 0 | 0 | 0 | 0 | 1 | -90 | 90 | 0.012413 | 0.0031119 | -0.012411 | -0.0031104
61 | 59 | 1.0083 | 0.64534 | 1.6933e-09 | 0 | 0 | 0 | 0 | 0 | 1 | -90 | 90 | 0.015266 | 0.0038272 | -0.015264 | -0.0038257
35 | 36 | 1.6079 | 1.029 | 2.7001e-09 | 0 | 0 | 0 | 0 | 0 | 1 | -90 | 90 | 0.0083558 | 0.0020942 | -0.0083546 | -0.0020937
29 | 30 | 1.4241 | 0.91141 | 2.3914e-09 | 0 | 0 | 0 | 0 | 0 | 1 | -90 | 90 | 0.0091271 | 0.0022878 | -0.0091258 | -0.0022872
29 | 31 | 0.087391 | 0.05593 | 1.4675e-10 | 0 | 0 | 0 | 0 | 0 | 1 | -90 | 90 | -0.013854 | -0.0034725 | 0.013854 | 0.0034726
32 | 41 | 1.8189 | 1.1641 | 3.0544e-09 | 0 | 0 | 0 | 0 | 0 | 1 | -90 | 90 | -0.012699 | -0.0031827 | 0.012702 | 0.0031845
36 | 38 | 1.5199 | 0.97273 | 2.5523e-09 | 0 | 0 | 0 | 0 | 0 | 1 | -90 | 90 | 0.0038023 | 0.0009528 | -0.0038021 | -0.0009529
59 | 60 | 1.0448 | 0.66869 | 1.7546e-09 | 0 | 0 | 0 | 0 | 0 | 1 | -90 | 90 | 0.010177 | 0.0025508 | -0.010176 | -0.0025502
45 | 57 | 3.1236 | 1.9991 | 5.2454e-09 | 0 | 0 | 0 | 0 | 0 | 1 | -90 | 90 | 0.087393 | 0.022176 | -0.087131 | -0.022008
46 | 68 | 0.73656 | 0.4714 | 1.2369e-09 | 0 | 0 | 0 | 0 | 0 | 1 | -90 | 90 | 0.010185 | 0.0025516 | -0.010185 | -0.0025512
57 | 58 | 0.41737 | 0.26711 | 7.0087e-10 | 0 | 0 | 0 | 0 | 0 | 1 | -90 | 90 | 0.083433 | 0.021082 | -0.083401 | -0.021061
68 | 89 | 1.3787 | 0.88235 | 2.3152e-09 | 0 | 0 | 0 | 0 | 0 | 1 | -90 | 90 | 0.0049839 | 0.001249 | -0.0049835 | -0.001249
68 | 65 | 3.2954 | 2.1091 | 5.5339e-09 | 0 | 0 | 0 | 0 | 0 | 1 | -90 | 90 | 0.0052007 | 0.0013022 | -0.0051997 | -0.0013021
58 | 76 | 1.7787 | 1.1383 | 2.9869e-09 | 0 | 0 | 0 | 0 | 0 | 1 | -90 | 90 | 0.079215 | 0.020012 | -0.079091 | -0.019933
65 | 67 | 1.5318 | 0.98035 | 2.5723e-09 | 0 | 0 | 0 | 0 | 0 | 1 | -90 | 90 | 0.0022695 | 0.00056857 | -0.0022694 | -0.00056877
65 | 63 | 3.2247 | 2.0638 | 5.4151e-09 | 0 | 0 | 0 | 0 | 0 | 1 | -90 | 90 | 0.0029303 | 0.00073355 | -0.00293 | -0.00073389
48 | 50 | 0.99235 | 0.6351 | 1.6664e-09 | 0 | 0 | 0 | 0 | 0 | 1 | -90 | 90 | 0.0012518 | 0.00031273 | -0.0012518 | -0.00031288
50 | 88 | 5.4932 | 3.5156 | 9.2246e-09 | 0 | 0 | 0 | 0 | 0 | 1 | -90 | 90 | 0.0012518 | 0.00031288 | -0.0012517 | -0.00031371
52 | 53 | 1.0283 | 0.65813 | 1.7268e-09 | 0 | 0 | 0 | 0 | 0 | 1 | -90 | 90 | 0.005088 | 0.0012752 | -0.0050878 | -0.0012751
76 | 74 | 0.52488 | 0.33592 | 8.8142e-10 | 0 | 0 | 0 | 0 | 0 | 1 | -90 | 90 | 0.077362 | 0.0195 | -0.077327 | -0.019478
74 | 75 | 0.58232 | 0.37269 | 9.7788e-10 | 0 | 0 | 0 | 0 | 0 | 1 | -90 | 90 | 0.07101 | 0.017895 | -0.070977 | -0.017874
60 | 62 | 1.0325 | 0.66083 | 1.7339e-09 | 0 | 0 | 0 | 0 | 0 | 1 | -90 | 90 | 0.00509 | 0.0012756 | -0.0050898 | -0.0012756
63 | 91 | 2.9134 | 1.8646 | 4.8924e-09 | 0 | 0 | 0 | 0 | 0 | 1 | -90 | 90 | 0.0015489 | 0.00038776 | -0.0015489 | -0.00038819
66 | 79 | 0.32083 | 0.20533 | 5.3876e-10 | 0 | 0 | 0 | 0 | 0 | 1 | -90 | 90 | -0.0017265 | -0.00043272 | 0.0017265 | 0.00043268
79 | 80 | 1.5441 | 0.9882 | 2.5929e-09 | 0 | 0 | 0 | 0 | 0 | 1 | -90 | 90 | 0.0060987 | 0.0015286 | -0.006098 | -0.0015284
79 | 81 | 1.169 | 0.74815 | 1.963e-09 | 0 | 0 | 0 | 0 | 0 | 1 | -90 | 90 | -0.0078252 | -0.0019612 | 0.007826 | 0.0019616
81 | 85 | 1.4324 | 0.91675 | 2.4054e-09 | 0 | 0 | 0 | 0 | 0 | 1 | -90 | 90 | -0.012066 | -0.0030244 | 0.012069 | 0.0030256
69 | 70 | 0.78184 | 0.50038 | 1.3129e-09 | 0 | 0 | 0 | 0 | 0 | 1 | -90 | 90 | -0.026962 | -0.0067632 | 0.026968 | 0.0067671
69 | 71 | 1.3694 | 0.87643 | 2.2996e-09 | 0 | 0 | 0 | 0 | 0 | 1 | -90 | 90 | 0.022852 | 0.0057332 | -0.022844 | -0.0057283
70 | 72 | 1.7272 | 1.1054 | 2.9004e-09 | 0 | 0 | 0 | 0 | 0 | 1 | -90 | 90 | -0.029993 | -0.0075254 | 0.030011 | 0.0075363
72 | 83 | 1.6151 | 1.0336 | 2.7121e-09 | 0 | 0 | 0 | 0 | 0 | 1 | -90 | 90 | -0.034076 | -0.0085552 | 0.034097 | 0.0085684
83 | 82 | 0.014504 | 0.0092823 | 2.4356e-11 | 0 | 0 | 0 | 0 | 0 | 1 | -90 | 90 | -0.036934 | -0.0092794 | 0.036934 | 0.0092795
82 | 84 | 1.2075 | 0.77277 | 2.0276e-09 | 0 | 0 | 0 | 0 | 0 | 1 | -90 | 90 | -0.041137 | -0.010333 | 0.04116 | 0.010347
75 | 77 | 1.9801 | 1.2673 | 3.3252e-09 | 0 | 0 | 0 | 0 | 0 | 1 | -90 | 90 | 0.066517 | 0.016756 | -0.066419 | -0.016694
77 | 87 | 1.2047 | 0.77098 | 2.0229e-09 | 0 | 0 | 0 | 0 | 0 | 1 | -90 | 90 | 0.021498 | 0.0053957 | -0.021492 | -0.0053919
77 | 84 | 0.98023 | 0.62735 | 1.6461e-09 | 0 | 0 | 0 | 0 | 0 | 1 | -90 | 90 | 0.044921 | 0.011298 | -0.044899 | -0.011284
87 | 86 | 2.0965 | 1.3418 | 3.5207e-09 | 0 | 0 | 0 | 0 | 0 | 1 | -90 | 90 | 0.019395 | 0.0048662 | -0.019386 | -0.0048609
86 | 85 | 1.5204 | 0.97307 | 2.5532e-09 | 0 | 0 | 0 | 0 | 0 | 1 | -90 | 90 | 0.015355 | 0.0038505 | -0.015351 | -0.0038482