## bus_data
BUS_I | BUS_TYPE | Pd | Qd | Gs | Bs | area | Vm | Va | baseKV | zone | Vmax | Vmin
1 | 1 | 0.0037622 | 0.00094289 | 0 | 0 | 1 | 0.99689 | -0.059786 | 0.4 | 1 | 1.1 | 0.9
2 | 1 | 0.0095193 | 0.0023858 | 0 | 0 | 1 | 0.99681 | -0.061372 | 0.4 | 1 | 1.1 | 0.9
3 | 1 | 0.0021818 | 0.0005468 | 0 | 0 | 1 | 0.99709 | -0.05589 | 0.4 | 1 | 1.1 | 0.9
4 | 1 | 0.0013356 | 0.00033472 | 0 | 0 | 1 | 0.99677 | -0.06201 | 0.4 | 1 | 1.1 | 0.9
5 | 1 | 0.0011018 | 0.00027614 | 0 | 0 | 1 | 0.99707 | -0.056242 | 0.4 | 1 | 1.1 | 0.9
6 | 1 | 0.0077334 | 0.0019382 | 0 | 0 | 1 | 0.99733 | -0.051227 | 0.4 | 1 | 1.1 | 0.9
17 | 1 | 0 | 0 | 0 | 0 | 1 | 0.9967 | -0.063531 | 0.4 | 1 | 1.1 | 0.9
23 | 1 | 0.001044 | 0.00026165 | 0 | 0 | 1 | 0.99706 | -0.056489 | 0.4 | 1 | 1.1 | 0.9
43 | 1 | 0.0030969 | 0.00077616 | 0 | 0 | 1 | 0.99766 | -0.044944 | 0.4 | 1 | 1.1 | 0.9
29 | 1 | 0 | 0 | 0 | 0 | 1 | 0.99665 | -0.064341 | 0.4 | 1 | 1.1 | 0.9
22 | 1 | 0.0018631 | 0.00046693 | 0 | 0 | 1 | 0.99705 | -0.05667 | 0.4 | 1 | 1.1 | 0.9
44 | 1 | 0.014593 | 0.0036573 | 0 | 0 | 1 | 0.99774 | -0.043487 | 0.4 | 1 | 1.1 | 0.9
7 | 1 | 0.0015121 | 0.00037897 | 0 | 0 | 1 | 0.99797 | -0.038888 | 0.4 | 1 | 1.1 | 0.9
8 | 1 | 0.0061963 | 0.0015529 | 0 | 0 | 1 | 0.99799 | -0.038593 | 0.4 | 1 | 1.1 | 0.9
9 | 1 | 0.013933 | 0.0034919 | 0 | 0 | 1 | 0.99765 | -0.045116 | 0.4 | 1 | 1.1 | 0.9
10 | 1 | 0.0031814 | 0.00079734 | 0 | 0 | 1 | 0.99814 | -0.035642 | 0.4 | 1 | 1.1 | 0.9
11 | 1 | 0.0015045 | 0.00037706 | 0 | 0 | 1 | 0.99677 | -0.062 | 0.4 | 1 | 1.1 | 0.9
50 | 1 | 0 | 0 | 0 | 0 | 1 | 0.99909 | -0.017389 | 0.4 | 1 | 1.1 | 0.9
14 | 1 | 0 | 0 | 0 | 0 | 1 | 0.99628 | -0.071462 | 0.4 | 1 | 1.1 | 0.9
51 | 1 | 0.0032378 | 0.00081146 | 0 | 0 | 1 | 0.9996 | -0.0076905 | 0.4 | 1 | 1.1 | 0.9
49 | 1 | 0.0038407 | 0.00096256 | 0 | 0 | 1 | 0.99865 | -0.025947 | 0.4 | 1 | 1.1 | 0.9
16 | 1 | 0.00088095 | 0.00022079 | 0 | 0 | 1 | 0.99605 | -0.075845 | 0.4 | 1 | 1.1 | 0.9
12 | 1 | 0.0016466 | 0.00041266 | 0 | 0 | 1 | 0.99576 | -0.081383 | 0.4 | 1 | 1.1 | 0.9
13 | 1 | 0.0016311 | 0.00040878 | 0 | 0 | 1 | 0.99565 | -0.083416 | 0.4 | 1 | 1.1 | 0.9
15 | 1 | 0.0011299 | 0.00028319 | 0 | 0 | 1 | 0.9951 | -0.094146 | 0.4 | 1 | 1.1 | 0.9
19 | 1 | 0.015811 | 0.0039625 | 0 | 0 | 1 | 0.99478 | -0.10036 | 0.4 | 1 | 1.1 | 0.9
30 | 1 | 0.015708 | 0.0039368 | 0 | 0 | 1 | 0.99598 | -0.077166 | 0.4 | 1 | 1.1 | 0.9
18 | 1 | 0.0014407 | 0.00036108 | 0 | 0 | 1 | 0.99457 | -0.10426 | 0.4 | 1 | 1.1 | 0.9
28 | 1 | 0 | 0 | 0 | 0 | 1 | 0.99609 | -0.075202 | 0.4 | 1 | 1.1 | 0.9
60 | 1 | 0.0047516 | 0.0011909 | 0 | 0 | 1 | 0.99601 | -0.076735 | 0.4 | 1 | 1.1 | 0.9
27 | 1 | 0 | 0 | 0 | 0 | 1 | 0.99636 | -0.069969 | 0.4 | 1 | 1.1 | 0.9
21 | 1 | 0 | 0 | 0 | 0 | 1 | 0.99389 | -0.11748 | 0.4 | 1 | 1.1 | 0.9
25 | 1 | 0 | 0 | 0 | 0 | 1 | 0.99097 | -0.17385 | 0.4 | 1 | 1.1 | 0.9
20 | 1 | 0.010602 | 0.0026571 | 0 | 0 | 1 | 0.99431 | -0.10926 | 0.4 | 1 | 1.1 | 0.9
24 | 1 | 0.018284 | 0.0045824 | 0 | 0 | 1 | 0.98968 | -0.19877 | 0.4 | 1 | 1.1 | 0.9
32 | 1 | 0.0078417 | 0.0019653 | 0 | 0 | 1 | 0.9964 | -0.069225 | 0.4 | 1 | 1.1 | 0.9
31 | 1 | 0.0039244 | 0.00098354 | 0 | 0 | 1 | 0.99665 | -0.064454 | 0.4 | 1 | 1.1 | 0.9
58 | 1 | 0.0073698 | 0.001847 | 0 | 0 | 1 | 0.99647 | -0.067895 | 0.4 | 1 | 1.1 | 0.9
59 | 1 | 0.011182 | 0.0028024 | 0 | 0 | 1 | 0.99647 | -0.067893 | 0.4 | 1 | 1.1 | 0.9
33 | 1 | 0.0047806 | 0.0011981 | 0 | 0 | 1 | 0.99642 | -0.068865 | 0.4 | 1 | 1.1 | 0.9
35 | 1 | 0.0087621 | 0.002196 | 0 | 0 | 1 | 0.99652 | -0.066902 | 0.4 | 1 | 1.1 | 0.9
34 | 1 | 0 | 0 | 0 | 0 | 1 | 0.99665 | -0.064474 | 0.4 | 1 | 1.1 | 0.9
39 | 1 | 0 | 0 | 0 | 0 | 1 | 0.99684 | -0.060785 | 0.4 | 1 | 1.1 | 0.9
42 | 1 | 0.0054107 | 0.001356 | 0 | 0 | 1 | 0.99662 | -0.065029 | 0.4 | 1 | 1.1 | 0.9
41 | 1 | 0.0047842 | 0.001199 | 0 | 0 | 1 | 0.99673 | -0.062923 | 0.4 | 1 | 1.1 | 0.9
37 | 1 | 0.007042 | 0.0017649 | 0 | 0 | 1 | 0.99708 | -0.056102 | 0.4 | 1 | 1.1 | 0.9
36 | 1 | 0.01028 | 0.0025765 | 0 | 0 | 1 | 0.99743 | -0.049391 | 0.4 | 1 | 1.1 | 0.9
38 | 1 | 0.0032597 | 0.00081695 | 0 | 0 | 1 | 0.99768 | -0.044523 | 0.4 | 1 | 1.1 | 0.9
40 | 1 | 0.0034467 | 0.00086382 | 0 | 0 | 1 | 0.99788 | -0.04068 | 0.4 | 1 | 1.1 | 0.9
57 | 1 | 0.0098826 | 0.0024768 | 0 | 0 | 1 | 0.99798 | -0.038781 | 0.4 | 1 | 1.1 | 0.9
56 | 1 | 0.0055259 | 0.0013849 | 0 | 0 | 1 | 0.99818 | -0.034984 | 0.4 | 1 | 1.1 | 0.9
48 | 1 | 0.0033507 | 0.00083976 | 0 | 0 | 1 | 0.99801 | -0.038175 | 0.4 | 1 | 1.1 | 0.9
46 | 1 | 0.0056706 | 0.0014212 | 0 | 0 | 1 | 0.99807 | -0.037088 | 0.4 | 1 | 1.1 | 0.9
45 | 1 | 0.0051022 | 0.0012787 | 0 | 0 | 1 | 0.99833 | -0.031959 | 0.4 | 1 | 1.1 | 0.9
47 | 1 | 0.0043408 | 0.0010879 | 0 | 0 | 1 | 0.99842 | -0.030276 | 0.4 | 1 | 1.1 | 0.9
52 | 3 | 0.013656 | 0.0034224 | 0 | 0 | 1 | 1 | 0 | 0.4 | 1 | 1.1 | 0.9
53 | 1 | 0.0044176 | 0.0011072 | 0 | 0 | 1 | 0.9993 | -0.013342 | 0.4 | 1 | 1.1 | 0.9
54 | 1 | 0.011143 | 0.0027926 | 0 | 0 | 1 | 0.99894 | -0.020356 | 0.4 | 1 | 1.1 | 0.9
55 | 1 | 0.0057506 | 0.0014412 | 0 | 0 | 1 | 0.99845 | -0.029851 | 0.4 | 1 | 1.1 | 0.9

## generator_data
GEN_BUS | PG | QG | QMAX | QMIN | VG | MBASE | GEN_STATUS | PMAX | PMIN
52 | 0.29934 | 0.075361 | 10 | -10 | 1 | 100 | 1 | 10 | 0

## branch_data
F_BUS | T_BUS | BR_R | BR_X | BR_B | RATE_A | RATE_B | RATE_C | TAP | SHIFT | BR_STATUS | ANGMIN | ANGMAX | P_in | Q_in | P_out | Q_out
1 | 2 | 0.47771 | 0.30573 | 8.022e-10 | 0 | 0 | 0 | 0 | 0 | 1 | -90 | 90 | 0.014781 | 0.0037045 | -0.01478 | -0.0037039
1 | 3 | 0.93619 | 0.59916 | 1.5721e-09 | 0 | 0 | 0 | 0 | 0 | 1 | -90 | 90 | -0.018543 | -0.0046474 | 0.018547 | 0.0046494
2 | 4 | 0.54036 | 0.34583 | 9.0742e-10 | 0 | 0 | 0 | 0 | 0 | 1 | -90 | 90 | 0.0052606 | 0.0013181 | -0.0052604 | -0.0013181
3 | 5 | 0.39152 | 0.25057 | 6.5746e-10 | 0 | 0 | 0 | 0 | 0 | 1 | -90 | 90 | 0.004009 | 0.0010046 | -0.0040089 | -0.0010046
3 | 6 | 0.84023 | 0.53774 | 1.411e-09 | 0 | 0 | 0 | 0 | 0 | 1 | -90 | 90 | -0.024737 | -0.0062008 | 0.024743 | 0.0062042
4 | 17 | 1.7254 | 1.1043 | 2.8975e-09 | 0 | 0 | 0 | 0 | 0 | 1 | -90 | 90 | 0.0039248 | 0.00098337 | -0.0039246 | -0.00098348
5 | 23 | 0.37852 | 0.24225 | 6.3564e-10 | 0 | 0 | 0 | 0 | 0 | 1 | -90 | 90 | 0.0029071 | 0.00072847 | -0.0029071 | -0.00072852
6 | 43 | 0.86314 | 0.55241 | 1.4494e-09 | 0 | 0 | 0 | 0 | 0 | 1 | -90 | 90 | -0.032476 | -0.0081424 | 0.032486 | 0.0081485
17 | 29 | 0.919 | 0.58816 | 1.5432e-09 | 0 | 0 | 0 | 0 | 0 | 1 | -90 | 90 | 0.0039246 | 0.00098348 | -0.0039244 | -0.00098354
23 | 22 | 0.43281 | 0.277 | 7.268e-10 | 0 | 0 | 0 | 0 | 0 | 1 | -90 | 90 | 0.0018631 | 0.00046686 | -0.0018631 | -0.00046693
43 | 44 | 0.18278 | 0.11698 | 3.0694e-10 | 0 | 0 | 0 | 0 | 0 | 1 | -90 | 90 | -0.035583 | -0.0089246 | 0.035585 | 0.0089262
29 | 31 | 0.12833 | 0.082129 | 2.155e-10 | 0 | 0 | 0 | 0 | 0 | 1 | -90 | 90 | 0.0039244 | 0.00098354 | -0.0039244 | -0.00098354
44 | 48 | 0.4727 | 0.30253 | 7.938e-10 | 0 | 0 | 0 | 0 | 0 | 1 | -90 | 90 | -0.050178 | -0.012584 | 0.050191 | 0.012592
7 | 8 | 0.015623 | 0.0099987 | 2.6235e-11 | 0 | 0 | 0 | 0 | 0 | 1 | -90 | 90 | -0.084356 | -0.021243 | 0.084357 | 0.021244
7 | 9 | 0.33655 | 0.21539 | 5.6515e-10 | 0 | 0 | 0 | 0 | 0 | 1 | -90 | 90 | 0.082844 | 0.020864 | -0.082819 | -0.020848
8 | 10 | 0.14593 | 0.093397 | 2.4506e-10 | 0 | 0 | 0 | 0 | 0 | 1 | -90 | 90 | -0.090553 | -0.022797 | 0.090566 | 0.022805
9 | 11 | 1.0963 | 0.70162 | 1.841e-09 | 0 | 0 | 0 | 0 | 0 | 1 | -90 | 90 | 0.068887 | 0.017356 | -0.068831 | -0.017321
10 | 50 | 0.87291 | 0.55866 | 1.4659e-09 | 0 | 0 | 0 | 0 | 0 | 1 | -90 | 90 | -0.093748 | -0.023602 | 0.09383 | 0.023654
11 | 14 | 0.62727 | 0.40145 | 1.0534e-09 | 0 | 0 | 0 | 0 | 0 | 1 | -90 | 90 | 0.067326 | 0.016944 | -0.067296 | -0.016925
50 | 51 | 0.26162 | 0.16744 | 8.7867e-10 | 0 | 0 | 0 | 0 | 0 | 1 | -90 | 90 | -0.16639 | -0.041878 | 0.16647 | 0.041928
50 | 49 | 0.52817 | 0.33803 | 8.8694e-10 | 0 | 0 | 0 | 0 | 0 | 1 | -90 | 90 | 0.072562 | 0.018224 | -0.072533 | -0.018205
14 | 16 | 1.1752 | 0.75216 | 1.9735e-09 | 0 | 0 | 0 | 0 | 0 | 1 | -90 | 90 | 0.016594 | 0.0041602 | -0.01659 | -0.0041582
14 | 12 | 0.87264 | 0.55849 | 1.4654e-09 | 0 | 0 | 0 | 0 | 0 | 1 | -90 | 90 | 0.050702 | 0.012764 | -0.050678 | -0.012749
51 | 52 | 0.20368 | 0.13036 | 6.8407e-10 | 0 | 0 | 0 | 0 | 0 | 1 | -90 | 90 | -0.16971 | -0.042739 | 0.16977 | 0.042779
49 | 47 | 0.28197 | 0.18046 | 4.735e-10 | 0 | 0 | 0 | 0 | 0 | 1 | -90 | 90 | 0.068692 | 0.017242 | -0.068678 | -0.017233
16 | 30 | 0.37369 | 0.23916 | 6.2752e-10 | 0 | 0 | 0 | 0 | 0 | 1 | -90 | 90 | 0.015709 | 0.0039374 | -0.015708 | -0.0039368
12 | 13 | 0.18471 | 0.11821 | 3.1017e-10 | 0 | 0 | 0 | 0 | 0 | 1 | -90 | 90 | 0.049032 | 0.012337 | -0.049027 | -0.012333
13 | 15 | 1.0079 | 0.64509 | 1.6926e-09 | 0 | 0 | 0 | 0 | 0 | 1 | -90 | 90 | 0.047396 | 0.011925 | -0.047372 | -0.011909
15 | 19 | 0.59782 | 0.3826 | 1.0039e-09 | 0 | 0 | 0 | 0 | 0 | 1 | -90 | 90 | 0.046242 | 0.011626 | -0.046228 | -0.011617
19 | 18 | 0.56886 | 0.36407 | 9.5526e-10 | 0 | 0 | 0 | 0 | 0 | 1 | -90 | 90 | 0.030417 | 0.0076549 | -0.030412 | -0.0076514
18 | 20 | 0.76828 | 0.4917 | 1.2902e-09 | 0 | 0 | 0 | 0 | 0 | 1 | -90 | 90 | 0.028971 | 0.0072903 | -0.028964 | -0.007286
28 | 60 | 1.4348 | 0.9183 | 2.4095e-09 | 0 | 0 | 0 | 0 | 0 | 1 | -90 | 90 | 0.0047519 | 0.0011908 | -0.0047516 | -0.0011909
28 | 27 | 4.8971 | 3.1341 | 8.2236e-09 | 0 | 0 | 0 | 0 | 0 | 1 | -90 | 90 | -0.0047519 | -0.0011908 | 0.0047531 | 0.0011908
27 | 32 | 0.69698 | 0.44606 | 1.1704e-09 | 0 | 0 | 0 | 0 | 0 | 1 | -90 | 90 | -0.0047531 | -0.0011908 | 0.0047533 | 0.0011908
21 | 25 | 13.608 | 8.7091 | 2.2851e-08 | 0 | 0 | 0 | 0 | 0 | 1 | -90 | 90 | 0.018355 | 0.0046247 | -0.018306 | -0.0045953
21 | 20 | 1.9886 | 1.2727 | 3.3394e-09 | 0 | 0 | 0 | 0 | 0 | 1 | -90 | 90 | -0.018355 | -0.0046247 | 0.018362 | 0.0046289
25 | 24 | 5.9914 | 3.8345 | 1.0061e-08 | 0 | 0 | 0 | 0 | 0 | 1 | -90 | 90 | 0.018306 | 0.0045953 | -0.018284 | -0.0045824
32 | 33 | 0.12714 | 0.081369 | 2.135e-10 | 0 | 0 | 0 | 0 | 0 | 1 | -90 | 90 | -0.012595 | -0.0031561 | 0.012595 | 0.0031562
58 | 59 | 0.0010588 | 0.00067766 | 1.7781e-12 | 0 | 0 | 0 | 0 | 0 | 1 | -90 | 90 | -0.0073698 | -0.001847 | 0.0073698 | 0.001847
59 | 34 | 0.82029 | 0.52499 | 1.3775e-09 | 0 | 0 | 0 | 0 | 0 | 1 | -90 | 90 | -0.018551 | -0.0046494 | 0.018554 | 0.0046512
33 | 35 | 0.50275 | 0.32176 | 8.4426e-10 | 0 | 0 | 0 | 0 | 0 | 1 | -90 | 90 | -0.017376 | -0.0043543 | 0.017377 | 0.0043553
35 | 42 | 0.31897 | 0.20414 | 5.3563e-10 | 0 | 0 | 0 | 0 | 0 | 1 | -90 | 90 | -0.026139 | -0.0065513 | 0.026142 | 0.0065527
34 | 39 | 0.8857 | 0.56685 | 1.4873e-09 | 0 | 0 | 0 | 0 | 0 | 1 | -90 | 90 | -0.018554 | -0.0046512 | 0.018558 | 0.0046531
39 | 41 | 0.26207 | 0.16772 | 4.4008e-10 | 0 | 0 | 0 | 0 | 0 | 1 | -90 | 90 | 0.036344 | 0.0091121 | -0.03634 | -0.0091098
39 | 37 | 0.38013 | 0.24328 | 6.3834e-10 | 0 | 0 | 0 | 0 | 0 | 1 | -90 | 90 | -0.054901 | -0.013765 | 0.054913 | 0.013773
42 | 41 | 0.29727 | 0.19025 | 4.9919e-10 | 0 | 0 | 0 | 0 | 0 | 1 | -90 | 90 | -0.031552 | -0.0079087 | 0.031556 | 0.0079107
37 | 36 | 0.48308 | 0.30917 | 8.1122e-10 | 0 | 0 | 0 | 0 | 0 | 1 | -90 | 90 | -0.061955 | -0.015538 | 0.061975 | 0.015551
36 | 38 | 0.30068 | 0.19244 | 5.0492e-10 | 0 | 0 | 0 | 0 | 0 | 1 | -90 | 90 | -0.072256 | -0.018127 | 0.072272 | 0.018138
38 | 40 | 0.22725 | 0.14544 | 3.8162e-10 | 0 | 0 | 0 | 0 | 0 | 1 | -90 | 90 | -0.075532 | -0.018955 | 0.075546 | 0.018963
40 | 57 | 0.10739 | 0.068729 | 1.8033e-10 | 0 | 0 | 0 | 0 | 0 | 1 | -90 | 90 | -0.078993 | -0.019827 | 0.079 | 0.019832
57 | 56 | 0.19096 | 0.12221 | 3.2067e-10 | 0 | 0 | 0 | 0 | 0 | 1 | -90 | 90 | -0.088882 | -0.022309 | 0.088898 | 0.022319
56 | 55 | 0.24309 | 0.15558 | 4.0821e-10 | 0 | 0 | 0 | 0 | 0 | 1 | -90 | 90 | -0.094424 | -0.023704 | 0.094447 | 0.023719
48 | 46 | 0.090645 | 0.058013 | 1.5222e-10 | 0 | 0 | 0 | 0 | 0 | 1 | -90 | 90 | -0.053542 | -0.013431 | 0.053544 | 0.013433
46 | 45 | 0.38712 | 0.24776 | 6.5008e-10 | 0 | 0 | 0 | 0 | 0 | 1 | -90 | 90 | -0.059215 | -0.014854 | 0.05923 | 0.014863
45 | 47 | 0.11695 | 0.074849 | 1.9639e-10 | 0 | 0 | 0 | 0 | 0 | 1 | -90 | 90 | -0.064332 | -0.016142 | 0.064337 | 0.016145
52 | 53 | 0.51681 | 0.33076 | 8.6787e-10 | 0 | 0 | 0 | 0 | 0 | 1 | -90 | 90 | 0.11591 | 0.02916 | -0.11584 | -0.029112
53 | 54 | 0.28219 | 0.1806 | 4.7387e-10 | 0 | 0 | 0 | 0 | 0 | 1 | -90 | 90 | 0.11142 | 0.028005 | -0.11139 | -0.027981
54 | 55 | 0.42416 | 0.27146 | 7.1228e-10 | 0 | 0 | 0 | 0 | 0 | 1 | -90 | 90 | 0.10024 | 0.025189 | -0.1002 | -0.02516