## bus_data
BUS_I | BUS_TYPE | Pd | Qd | Gs | Bs | area | Vm | Va | baseKV | zone | Vmax | Vmin
1 | 1 | 0.018333 | 0.0045947 | 0 | 0 | 1 | 0.98223 | -0.34033 | 0.4 | 1 | 1.1 | 0.9
2 | 1 | 0.062124 | 0.01557 | 0 | 0 | 1 | 0.98468 | -0.2928 | 0.4 | 1 | 1.1 | 0.9
3 | 1 | 0 | 0 | 0 | 0 | 1 | 0.98141 | -0.35609 | 0.4 | 1 | 1.1 | 0.9
4 | 1 | 0.014003 | 0.0035095 | 0 | 0 | 1 | 0.98615 | -0.26425 | 0.4 | 1 | 1.1 | 0.9
5 | 1 | 0 | 0 | 0 | 0 | 1 | 0.98139 | -0.35658 | 0.4 | 1 | 1.1 | 0.9
6 | 1 | 0 | 0 | 0 | 0 | 1 | 0.97706 | -0.44111 | 0.4 | 1 | 1.1 | 0.9
8 | 1 | 0 | 0 | 0 | 0 | 1 | 0.97779 | -0.42705 | 0.4 | 1 | 1.1 | 0.9
13 | 1 | 0.016846 | 0.004222 | 0 | 0 | 1 | 0.98803 | -0.22799 | 0.4 | 1 | 1.1 | 0.9
20 | 1 | 0.0076403 | 0.0019148 | 0 | 0 | 1 | 0.98129 | -0.35852 | 0.4 | 1 | 1.1 | 0.9
40 | 1 | 0 | 0 | 0 | 0 | 1 | 0.97689 | -0.44455 | 0.4 | 1 | 1.1 | 0.9
43 | 1 | 0.0098214 | 0.0024615 | 0 | 0 | 1 | 0.97531 | -0.47556 | 0.4 | 1 | 1.1 | 0.9
38 | 1 | 0.049577 | 0.012425 | 0 | 0 | 1 | 0.97695 | -0.44351 | 0.4 | 1 | 1.1 | 0.9
11 | 1 | 0 | 0 | 0 | 0 | 1 | 0.97367 | -0.50778 | 0.4 | 1 | 1.1 | 0.9
47 | 1 | 0.019225 | 0.0048181 | 0 | 0 | 1 | 0.97348 | -0.5116 | 0.4 | 1 | 1.1 | 0.9
46 | 1 | 0.020226 | 0.0050692 | 0 | 0 | 1 | 0.97395 | -0.50234 | 0.4 | 1 | 1.1 | 0.9
14 | 1 | 0.024289 | 0.0060874 | 0 | 0 | 1 | 0.98934 | -0.20288 | 0.4 | 1 | 1.1 | 0.9
39 | 1 | 0.016706 | 0.0041868 | 0 | 0 | 1 | 0.97683 | -0.44567 | 0.4 | 1 | 1.1 | 0.9
41 | 1 | 0.0079806 | 0.0020001 | 0 | 0 | 1 | 0.97525 | -0.47672 | 0.4 | 1 | 1.1 | 0.9
48 | 1 | 0.013343 | 0.003344 | 0 | 0 | 1 | 0.97339 | -0.51336 | 0.4 | 1 | 1.1 | 0.9
45 | 1 | 0.012425 | 0.003114 | 0 | 0 | 1 | 0.97423 | -0.49678 | 0.4 | 1 | 1.1 | 0.9
15 | 1 | 0.013801 | 0.0034589 | 0 | 0 | 1 | 0.99272 | -0.138 | 0.4 | 1 | 1.1 | 0.9
19 | 1 | 0 | 0 | 0 | 0 | 1 | 0.99425 | -0.10898 | 0.4 | 1 | 1.1 | 0.9
17 | 1 | 0 | 0 | 0 | 0 | 1 | 0.99556 | -0.083972 | 0.4 | 1 | 1.1 | 0.9
16 | 1 | 0.021038 | 0.0052726 | 0 | 0 | 1 | 0.99749 | -0.047469 | 0.4 | 1 | 1.1 | 0.9
18 | 1 | 0 | 0 | 0 | 0 | 1 | 0.9985 | -0.028265 | 0.4 | 1 | 1.1 | 0.9
21 | 1 | 0.026588 | 0.0066637 | 0 | 0 | 1 | 0.99819 | -0.034284 | 0.4 | 1 | 1.1 | 0.9
22 | 3 | 0.013814 | 0.003462 | 0 | 0 | 1 | 1 | 0 | 0.4 | 1 | 1.1 | 0.9
29 | 1 | 0.0061767 | 0.001548 | 0 | 0 | 1 | 0.99862 | -0.026412 | 0.4 | 1 | 1.1 | 0.9
23 | 1 | 0 | 0 | 0 | 0 | 1 | 0.99188 | -0.156 | 0.4 | 1 | 1.1 | 0.9
30 | 1 | 0.006362 | 0.0015945 | 0 | 0 | 1 | 0.99234 | -0.14708 | 0.4 | 1 | 1.1 | 0.9
36 | 1 | 0 | 0 | 0 | 0 | 1 | 0.9917 | -0.15936 | 0.4 | 1 | 1.1 | 0.9
25 | 1 | 0 | 0 | 0 | 0 | 1 | 0.99024 | -0.18767 | 0.4 | 1 | 1.1 | 0.9
26 | 1 | 0 | 0 | 0 | 0 | 1 | 0.99033 | -0.18592 | 0.4 | 1 | 1.1 | 0.9
49 | 1 | 0.0031965 | 0.00080112 | 0 | 0 | 1 | 0.99014 | -0.18966 | 0.4 | 1 | 1.1 | 0.9
34 | 1 | 0.031183 | 0.0078153 | 0 | 0 | 1 | 0.98912 | -0.20947 | 0.4 | 1 | 1.1 | 0.9
27 | 1 | 0.013458 | 0.0033729 | 0 | 0 | 1 | 0.99518 | -0.092363 | 0.4 | 1 | 1.1 | 0.9
28 | 1 | 0.030488 | 0.007641 | 0 | 0 | 1 | 0.99436 | -0.10813 | 0.4 | 1 | 1.1 | 0.9
35 | 1 | 0.0051714 | 0.0012961 | 0 | 0 | 1 | 0.99108 | -0.17138 | 0.4 | 1 | 1.1 | 0.9
32 | 1 | 0.004837 | 0.0012123 | 0 | 0 | 1 | 0.98853 | -0.22083 | 0.4 | 1 | 1.1 | 0.9
31 | 1 | 0.01059 | 0.002654 | 0 | 0 | 1 | 0.98833 | -0.22474 | 0.4 | 1 | 1.1 | 0.9
37 | 1 | 0.014291 | 0.0035817 | 0 | 0 | 1 | 0.99104 | -0.17212 | 0.4 | 1 | 1.1 | 0.9
42 | 1 | 0.014058 | 0.0035232 | 0 | 0 | 1 | 0.97478 | -0.48604 | 0.4 | 1 | 1.1 | 0.9
44 | 1 | 0.012247 | 0.0030694 | 0 | 0 | 1 | 0.9743 | -0.49535 | 0.4 | 1 | 1.1 | 0.9

## generator_data
GEN_BUS | PG | QG | QMAX | QMIN | VG | MBASE | GEN_STATUS | PMAX | PMIN
22 | 0.52697 | 0.13484 | 10 | -10 | 1 | 100 | 1 | 10 | 0

## branch_data
F_BUS | T_BUS | BR_R | BR_X | BR_B | RATE_A | RATE_B | RATE_C | TAP | SHIFT | BR_STATUS | ANGMIN | ANGMAX | P_in | Q_in | P_out | Q_out
1 | 2 | 1.0222 | 0.65419 | 5.1495e-09 | 0 | 0 | 0 | 0 | 0 | 1 | -90 | 90 | -0.20274 | -0.051261 | 0.2032 | 0.051557
1 | 3 | 0.37168 | 0.23788 | 1.2483e-09 | 0 | 0 | 0 | 0 | 0 | 1 | -90 | 90 | 0.18441 | 0.046666 | -0.18427 | -0.046577
2 | 4 | 0.47107 | 0.30149 | 2.3732e-09 | 0 | 0 | 0 | 0 | 0 | 1 | -90 | 90 | -0.26533 | -0.067126 | 0.26569 | 0.067359
3 | 5 | 0.27633 | 0.17685 | 4.6403e-10 | 0 | 0 | 0 | 0 | 0 | 1 | -90 | 90 | 0.0076411 | 0.0019152 | -0.0076409 | -0.0019152
3 | 6 | 2.8994 | 1.8556 | 9.7378e-09 | 0 | 0 | 0 | 0 | 0 | 1 | -90 | 90 | 0.12684 | 0.032106 | -0.12633 | -0.031777
3 | 8 | 6.1562 | 3.94 | 1.0338e-08 | 0 | 0 | 0 | 0 | 0 | 1 | -90 | 90 | 0.049783 | 0.012557 | -0.049615 | -0.01245
4 | 13 | 0.57031 | 0.365 | 2.8731e-09 | 0 | 0 | 0 | 0 | 0 | 1 | -90 | 90 | -0.27969 | -0.070868 | 0.28018 | 0.07118
5 | 20 | 1.0982 | 0.70284 | 1.8441e-09 | 0 | 0 | 0 | 0 | 0 | 1 | -90 | 90 | 0.0076409 | 0.0019152 | -0.0076402 | -0.0019149
6 | 40 | 0.88141 | 0.5641 | 1.4801e-09 | 0 | 0 | 0 | 0 | 0 | 1 | -90 | 90 | 0.016709 | 0.0041891 | -0.016706 | -0.0041875
6 | 43 | 1.3461 | 0.8615 | 2.2605e-09 | 0 | 0 | 0 | 0 | 0 | 1 | -90 | 90 | 0.10962 | 0.027588 | -0.10944 | -0.027473
8 | 38 | 1.422 | 0.91006 | 2.3879e-09 | 0 | 0 | 0 | 0 | 0 | 1 | -90 | 90 | 0.049615 | 0.01245 | -0.049576 | -0.012425
13 | 14 | 0.37356 | 0.23908 | 1.8819e-09 | 0 | 0 | 0 | 0 | 0 | 1 | -90 | 90 | -0.29703 | -0.075402 | 0.29739 | 0.075632
40 | 39 | 0.28602 | 0.18305 | 4.8031e-10 | 0 | 0 | 0 | 0 | 0 | 1 | -90 | 90 | 0.016706 | 0.0041875 | -0.016705 | -0.0041869
43 | 41 | 0.049697 | 0.031806 | 8.3455e-11 | 0 | 0 | 0 | 0 | 0 | 1 | -90 | 90 | 0.099616 | 0.025012 | -0.099611 | -0.025008
11 | 47 | 0.49734 | 0.31829 | 8.3516e-10 | 0 | 0 | 0 | 0 | 0 | 1 | -90 | 90 | 0.032573 | 0.0081667 | -0.032567 | -0.008163
11 | 46 | 0.71019 | 0.45452 | 1.1926e-09 | 0 | 0 | 0 | 0 | 0 | 1 | -90 | 90 | -0.032573 | -0.0081667 | 0.032582 | 0.008172
47 | 48 | 0.56262 | 0.36007 | 9.4478e-10 | 0 | 0 | 0 | 0 | 0 | 1 | -90 | 90 | 0.013343 | 0.0033447 | -0.013342 | -0.0033441
46 | 45 | 0.44804 | 0.28674 | 7.5238e-10 | 0 | 0 | 0 | 0 | 0 | 1 | -90 | 90 | -0.052808 | -0.013241 | 0.052822 | 0.01325
14 | 15 | 0.89573 | 0.57327 | 4.5125e-09 | 0 | 0 | 0 | 0 | 0 | 1 | -90 | 90 | -0.32168 | -0.081719 | 0.32268 | 0.082364
41 | 42 | 0.43397 | 0.27774 | 7.2875e-10 | 0 | 0 | 0 | 0 | 0 | 1 | -90 | 90 | 0.091631 | 0.023008 | -0.09159 | -0.022982
45 | 44 | 0.093285 | 0.059703 | 1.5665e-10 | 0 | 0 | 0 | 0 | 0 | 1 | -90 | 90 | -0.065247 | -0.016364 | 0.065251 | 0.016367
15 | 19 | 0.38594 | 0.247 | 1.9443e-09 | 0 | 0 | 0 | 0 | 0 | 1 | -90 | 90 | -0.33649 | -0.085822 | 0.33696 | 0.086124
19 | 17 | 0.33354 | 0.21347 | 1.6803e-09 | 0 | 0 | 0 | 0 | 0 | 1 | -90 | 90 | -0.33696 | -0.086124 | 0.33737 | 0.086385
17 | 16 | 0.48844 | 0.3126 | 2.4607e-09 | 0 | 0 | 0 | 0 | 0 | 1 | -90 | 90 | -0.33737 | -0.086385 | 0.33796 | 0.086767
16 | 18 | 0.2424 | 0.15513 | 1.2212e-09 | 0 | 0 | 0 | 0 | 0 | 1 | -90 | 90 | -0.359 | -0.09204 | 0.35934 | 0.092254
18 | 21 | 1.0113 | 0.64725 | 1.6983e-09 | 0 | 0 | 0 | 0 | 0 | 1 | -90 | 90 | 0.026596 | 0.0066684 | -0.026588 | -0.0066637
18 | 22 | 0.33265 | 0.2129 | 1.6758e-09 | 0 | 0 | 0 | 0 | 0 | 1 | -90 | 90 | -0.38593 | -0.098922 | 0.38646 | 0.099261
22 | 29 | 0.94003 | 0.60162 | 1.5786e-09 | 0 | 0 | 0 | 0 | 0 | 1 | -90 | 90 | 0.12669 | 0.032115 | -0.12653 | -0.032012
29 | 27 | 2.4567 | 1.5723 | 4.1254e-09 | 0 | 0 | 0 | 0 | 0 | 1 | -90 | 90 | 0.12036 | 0.030464 | -0.11998 | -0.030222
23 | 30 | 0.56817 | 0.36363 | 9.5411e-10 | 0 | 0 | 0 | 0 | 0 | 1 | -90 | 90 | -0.069419 | -0.017453 | 0.069448 | 0.017472
23 | 36 | 0.21375 | 0.1368 | 3.5894e-10 | 0 | 0 | 0 | 0 | 0 | 1 | -90 | 90 | 0.069419 | 0.017453 | -0.069407 | -0.017446
30 | 28 | 2.2775 | 1.4576 | 3.8246e-09 | 0 | 0 | 0 | 0 | 0 | 1 | -90 | 90 | -0.07581 | -0.019066 | 0.075951 | 0.019157
36 | 35 | 2.7218 | 1.7419 | 4.5706e-09 | 0 | 0 | 0 | 0 | 0 | 1 | -90 | 90 | 0.019474 | 0.0048848 | -0.019463 | -0.0048781
36 | 26 | 2.3477 | 1.5025 | 3.9423e-09 | 0 | 0 | 0 | 0 | 0 | 1 | -90 | 90 | 0.049933 | 0.012561 | -0.04987 | -0.012521
25 | 26 | 2.4045 | 1.5389 | 4.0379e-09 | 0 | 0 | 0 | 0 | 0 | 1 | -90 | 90 | -0.0031968 | -0.00080087 | 0.0031971 | 0.00080064
25 | 49 | 2.7278 | 1.7458 | 4.5807e-09 | 0 | 0 | 0 | 0 | 0 | 1 | -90 | 90 | 0.0031968 | 0.00080087 | -0.0031965 | -0.00080112
26 | 34 | 2.2181 | 1.4196 | 3.7247e-09 | 0 | 0 | 0 | 0 | 0 | 1 | -90 | 90 | 0.046673 | 0.011721 | -0.04662 | -0.011687
34 | 32 | 3.227 | 2.0653 | 5.419e-09 | 0 | 0 | 0 | 0 | 0 | 1 | -90 | 90 | 0.015437 | 0.0038721 | -0.015429 | -0.0038673
27 | 28 | 0.65897 | 0.42174 | 1.1066e-09 | 0 | 0 | 0 | 0 | 0 | 1 | -90 | 90 | 0.10652 | 0.026849 | -0.10644 | -0.026798
35 | 37 | 0.22733 | 0.14549 | 3.8176e-10 | 0 | 0 | 0 | 0 | 0 | 1 | -90 | 90 | 0.014292 | 0.003582 | -0.014291 | -0.0035818
32 | 31 | 1.6186 | 1.0359 | 2.718e-09 | 0 | 0 | 0 | 0 | 0 | 1 | -90 | 90 | 0.010592 | 0.002655 | -0.01059 | -0.002654
42 | 44 | 0.51179 | 0.32754 | 8.5943e-10 | 0 | 0 | 0 | 0 | 0 | 1 | -90 | 90 | 0.077532 | 0.019459 | -0.077498 | -0.019437