## bus_data
BUS_I | BUS_TYPE | Pd | Qd | Gs | Bs | area | Vm | Va | baseKV | zone | Vmax | Vmin
1 | 3 | 0.089755 | 0.022495 | 0 | 0 | 1 | 1 | 0 | 0.4 | 1 | 1.1 | 0.9
2 | 1 | 0.016679 | 0.0041802 | 0 | 0 | 1 | 0.99538 | -0.08743 | 0.4 | 1 | 1.1 | 0.9
3 | 1 | 0.0080545 | 0.0020186 | 0 | 0 | 1 | 0.995 | -0.094492 | 0.4 | 1 | 1.1 | 0.9
4 | 1 | 0.010816 | 0.0027109 | 0 | 0 | 1 | 0.99429 | -0.108 | 0.4 | 1 | 1.1 | 0.9
5 | 1 | 0.014184 | 0.0035548 | 0 | 0 | 1 | 0.99384 | -0.11668 | 0.4 | 1 | 1.1 | 0.9
6 | 1 | 0 | 0 | 0 | 0 | 1 | 0.99294 | -0.13381 | 0.4 | 1 | 1.1 | 0.9
7 | 1 | 0 | 0 | 0 | 0 | 1 | 0.99242 | -0.14361 | 0.4 | 1 | 1.1 | 0.9
8 | 1 | 0.010669 | 0.002674 | 0 | 0 | 1 | 0.99134 | -0.16424 | 0.4 | 1 | 1.1 | 0.9
11 | 1 | 0 | 0 | 0 | 0 | 1 | 0.98588 | -0.26863 | 0.4 | 1 | 1.1 | 0.9
14 | 1 | 0 | 0 | 0 | 0 | 1 | 0.97234 | -0.53183 | 0.4 | 1 | 1.1 | 0.9
13 | 1 | 0.015855 | 0.0039735 | 0 | 0 | 1 | 0.98822 | -0.22381 | 0.4 | 1 | 1.1 | 0.9
9 | 1 | 0.03172 | 0.0079498 | 0 | 0 | 1 | 0.99066 | -0.17729 | 0.4 | 1 | 1.1 | 0.9
10 | 1 | 0.03549 | 0.0088946 | 0 | 0 | 1 | 0.98968 | -0.19607 | 0.4 | 1 | 1.1 | 0.9
12 | 1 | 0.030923 | 0.00775 | 0 | 0 | 1 | 0.98882 | -0.2125 | 0.4 | 1 | 1.1 | 0.9
15 | 1 | 0.17576 | 0.044049 | 0 | 0 | 1 | 0.97039 | -0.57033 | 0.4 | 1 | 1.1 | 0.9

## generator_data
GEN_BUS | PG | QG | QMAX | QMIN | VG | MBASE | GEN_STATUS | PMAX | PMIN
1 | 0.44624 | 0.1143 | 10 | -10 | 1 | 100 | 1 | 10 | 0

## branch_data
F_BUS | T_BUS | BR_R | BR_X | BR_B | RATE_A | RATE_B | RATE_C | TAP | SHIFT | BR_STATUS | ANGMIN | ANGMAX | P_in | Q_in | P_out | Q_out
1 | 2 | 1.114 | 0.71296 | 5.6121e-09 | 0 | 0 | 0 | 0 | 0 | 1 | -90 | 90 | 0.35649 | 0.091807 | -0.35498 | -0.090842
2 | 3 | 0.094007 | 0.060165 | 4.7359e-10 | 0 | 0 | 0 | 0 | 0 | 1 | -90 | 90 | 0.3383 | 0.086662 | -0.33818 | -0.086588
3 | 4 | 0.18406 | 0.1178 | 9.2723e-10 | 0 | 0 | 0 | 0 | 0 | 1 | -90 | 90 | 0.33013 | 0.084569 | -0.32991 | -0.084431
4 | 5 | 0.12217 | 0.078187 | 6.1545e-10 | 0 | 0 | 0 | 0 | 0 | 1 | -90 | 90 | 0.3191 | 0.08172 | -0.31896 | -0.081634
5 | 6 | 0.25222 | 0.16142 | 1.2706e-09 | 0 | 0 | 0 | 0 | 0 | 1 | -90 | 90 | 0.30478 | 0.078079 | -0.30453 | -0.077918
6 | 7 | 0.14419 | 0.092283 | 7.2642e-10 | 0 | 0 | 0 | 0 | 0 | 1 | -90 | 90 | 0.30453 | 0.077918 | -0.30438 | -0.077825
7 | 8 | 0.30274 | 0.19375 | 1.5252e-09 | 0 | 0 | 0 | 0 | 0 | 1 | -90 | 90 | 0.30438 | 0.077825 | -0.30408 | -0.077631
8 | 9 | 0.19826 | 0.12688 | 9.9877e-10 | 0 | 0 | 0 | 0 | 0 | 1 | -90 | 90 | 0.29341 | 0.074957 | -0.29322 | -0.074839
11 | 14 | 6.4342 | 4.1179 | 3.2414e-08 | 0 | 0 | 0 | 0 | 0 | 1 | -90 | 90 | 0.17832 | 0.045688 | -0.17608 | -0.044256
11 | 13 | 1.1136 | 0.71268 | 5.6099e-09 | 0 | 0 | 0 | 0 | 0 | 1 | -90 | 90 | -0.17832 | -0.045688 | 0.17871 | 0.045936
14 | 15 | 0.92652 | 0.59297 | 3.1118e-09 | 0 | 0 | 0 | 0 | 0 | 1 | -90 | 90 | 0.17608 | 0.044256 | -0.17576 | -0.044049
13 | 12 | 0.2586 | 0.1655 | 1.3028e-09 | 0 | 0 | 0 | 0 | 0 | 1 | -90 | 90 | -0.19457 | -0.04991 | 0.19467 | 0.049978
9 | 10 | 0.31988 | 0.20472 | 1.6115e-09 | 0 | 0 | 0 | 0 | 0 | 1 | -90 | 90 | 0.2615 | 0.066889 | -0.26127 | -0.066737
10 | 12 | 0.32381 | 0.20724 | 1.6313e-09 | 0 | 0 | 0 | 0 | 0 | 1 | -90 | 90 | 0.22578 | 0.057843 | -0.2256 | -0.057728