## bus_data
BUS_I | BUS_TYPE | Pd | Qd | Gs | Bs | area | Vm | Va | baseKV | zone | Vmax | Vmin
1 | 1 | 0.006627 | 0.0016609 | 0 | 0 | 1 | 0.9852 | -0.28154 | 0.4 | 1 | 1.1 | 0.9
2 | 1 | 0 | 0 | 0 | 0 | 1 | 0.97848 | -0.41207 | 0.4 | 1 | 1.1 | 0.9
3 | 1 | 0 | 0 | 0 | 0 | 1 | 0.98615 | -0.26338 | 0.4 | 1 | 1.1 | 0.9
4 | 1 | 0 | 0 | 0 | 0 | 1 | 0.97793 | -0.4229 | 0.4 | 1 | 1.1 | 0.9
5 | 1 | 0 | 0 | 0 | 0 | 1 | 0.97617 | -0.45745 | 0.4 | 1 | 1.1 | 0.9
6 | 1 | 0.005554 | 0.001392 | 0 | 0 | 1 | 0.98661 | -0.25442 | 0.4 | 1 | 1.1 | 0.9
40 | 1 | 0 | 0 | 0 | 0 | 1 | 0.9778 | -0.4255 | 0.4 | 1 | 1.1 | 0.9
78 | 1 | 0.0033983 | 0.00085169 | 0 | 0 | 1 | 0.97789 | -0.42383 | 0.4 | 1 | 1.1 | 0.9
50 | 1 | 0 | 0 | 0 | 0 | 1 | 0.97476 | -0.4851 | 0.4 | 1 | 1.1 | 0.9
81 | 1 | 0.0052055 | 0.0013046 | 0 | 0 | 1 | 0.976 | -0.46081 | 0.4 | 1 | 1.1 | 0.9
8 | 1 | 0 | 0 | 0 | 0 | 1 | 0.987 | -0.24692 | 0.4 | 1 | 1.1 | 0.9
7 | 1 | 0 | 0 | 0 | 0 | 1 | 0.98825 | -0.22288 | 0.4 | 1 | 1.1 | 0.9
9 | 1 | 0 | 0 | 0 | 0 | 1 | 0.98854 | -0.21737 | 0.4 | 1 | 1.1 | 0.9
64 | 1 | 0.003937 | 0.00098671 | 0 | 0 | 1 | 0.98745 | -0.23821 | 0.4 | 1 | 1.1 | 0.9
54 | 1 | 0.011762 | 0.0029478 | 0 | 0 | 1 | 0.99058 | -0.17832 | 0.4 | 1 | 1.1 | 0.9
10 | 1 | 0 | 0 | 0 | 0 | 1 | 0.98329 | -0.31834 | 0.4 | 1 | 1.1 | 0.9
13 | 1 | 0 | 0 | 0 | 0 | 1 | 0.98437 | -0.29746 | 0.4 | 1 | 1.1 | 0.9
51 | 1 | 0.0050874 | 0.001275 | 0 | 0 | 1 | 0.98148 | -0.35324 | 0.4 | 1 | 1.1 | 0.9
11 | 1 | 0 | 0 | 0 | 0 | 1 | 0.97087 | -0.56122 | 0.4 | 1 | 1.1 | 0.9
19 | 1 | 0 | 0 | 0 | 0 | 1 | 0.97121 | -0.55448 | 0.4 | 1 | 1.1 | 0.9
24 | 1 | 0.015934 | 0.0039933 | 0 | 0 | 1 | 0.97074 | -0.56369 | 0.4 | 1 | 1.1 | 0.9
74 | 1 | 0.0039803 | 0.00099756 | 0 | 0 | 1 | 0.98474 | -0.29028 | 0.4 | 1 | 1.1 | 0.9
14 | 1 | 0 | 0 | 0 | 0 | 1 | 0.97438 | -0.49186 | 0.4 | 1 | 1.1 | 0.9
17 | 1 | 0 | 0 | 0 | 0 | 1 | 0.98091 | -0.36433 | 0.4 | 1 | 1.1 | 0.9
22 | 1 | 0.017557 | 0.0044002 | 0 | 0 | 1 | 0.97427 | -0.49403 | 0.4 | 1 | 1.1 | 0.9
15 | 1 | 0 | 0 | 0 | 0 | 1 | 0.97083 | -0.56185 | 0.4 | 1 | 1.1 | 0.9
21 | 1 | 0 | 0 | 0 | 0 | 1 | 0.97027 | -0.57302 | 0.4 | 1 | 1.1 | 0.9
30 | 1 | 0.02483 | 0.006223 | 0 | 0 | 1 | 0.9709 | -0.56047 | 0.4 | 1 | 1.1 | 0.9
52 | 1 | 0.004528 | 0.0011348 | 0 | 0 | 1 | 0.9808 | -0.36644 | 0.4 | 1 | 1.1 | 0.9
18 | 1 | 0 | 0 | 0 | 0 | 1 | 0.972 | -0.53875 | 0.4 | 1 | 1.1 | 0.9
23 | 1 | 0.056083 | 0.014056 | 0 | 0 | 1 | 0.97249 | -0.52918 | 0.4 | 1 | 1.1 | 0.9
83 | 1 | 0.017929 | 0.0044934 | 0 | 0 | 1 | 0.97019 | -0.57464 | 0.4 | 1 | 1.1 | 0.9
33 | 1 | 0.0064471 | 0.0016158 | 0 | 0 | 1 | 0.97773 | -0.42684 | 0.4 | 1 | 1.1 | 0.9
79 | 1 | 0.0044342 | 0.0011113 | 0 | 0 | 1 | 0.97467 | -0.48701 | 0.4 | 1 | 1.1 | 0.9
39 | 1 | 0 | 0 | 0 | 0 | 1 | 0.97441 | -0.49198 | 0.4 | 1 | 1.1 | 0.9
82 | 1 | 0.0037363 | 0.00093639 | 0 | 0 | 1 | 0.97596 | -0.4616 | 0.4 | 1 | 1.1 | 0.9
65 | 1 | 0 | 0 | 0 | 0 | 1 | 0.98632 | -0.25998 | 0.4 | 1 | 1.1 | 0.9
53 | 1 | 0.0050181 | 0.0012576 | 0 | 0 | 1 | 0.99182 | -0.15471 | 0.4 | 1 | 1.1 | 0.9
25 | 1 | 0.0026728 | 0.00066986 | 0 | 0 | 1 | 0.97051 | -0.56835 | 0.4 | 1 | 1.1 | 0.9
27 | 1 | 0.0038664 | 0.00096902 | 0 | 0 | 1 | 0.97003 | -0.57781 | 0.4 | 1 | 1.1 | 0.9
28 | 1 | 0.0042603 | 0.0010677 | 0 | 0 | 1 | 0.97012 | -0.57598 | 0.4 | 1 | 1.1 | 0.9
75 | 1 | 0.0027573 | 0.00069104 | 0 | 0 | 1 | 0.98506 | -0.28412 | 0.4 | 1 | 1.1 | 0.9
44 | 1 | 0.025128 | 0.0062977 | 0 | 0 | 1 | 0.99968 | -0.0061189 | 0.4 | 1 | 1.1 | 0.9
45 | 3 | 0.010537 | 0.0026409 | 0 | 0 | 1 | 1 | 0 | 0.4 | 1 | 1.1 | 0.9
29 | 1 | 0.0073802 | 0.0018497 | 0 | 0 | 1 | 0.97018 | -0.57487 | 0.4 | 1 | 1.1 | 0.9
26 | 1 | 0 | 0 | 0 | 0 | 1 | 0.97032 | -0.57206 | 0.4 | 1 | 1.1 | 0.9
31 | 1 | 0.003841 | 0.00096266 | 0 | 0 | 1 | 0.97758 | -0.42985 | 0.4 | 1 | 1.1 | 0.9
32 | 1 | 0 | 0 | 0 | 0 | 1 | 0.97764 | -0.42863 | 0.4 | 1 | 1.1 | 0.9
80 | 1 | 0.0046054 | 0.0011542 | 0 | 0 | 1 | 0.9722 | -0.53566 | 0.4 | 1 | 1.1 | 0.9
43 | 1 | 0 | 0 | 0 | 0 | 1 | 0.97228 | -0.53411 | 0.4 | 1 | 1.1 | 0.9
35 | 1 | 0.0054508 | 0.0013661 | 0 | 0 | 1 | 0.97341 | -0.51175 | 0.4 | 1 | 1.1 | 0.9
36 | 1 | 0.0053273 | 0.0013351 | 0 | 0 | 1 | 0.9731 | -0.5178 | 0.4 | 1 | 1.1 | 0.9
37 | 1 | 0.0057131 | 0.0014318 | 0 | 0 | 1 | 0.97394 | -0.50134 | 0.4 | 1 | 1.1 | 0.9
38 | 1 | 0.0063198 | 0.0015839 | 0 | 0 | 1 | 0.9727 | -0.52573 | 0.4 | 1 | 1.1 | 0.9
41 | 1 | 0.0035512 | 0.00089 | 0 | 0 | 1 | 0.97258 | -0.5282 | 0.4 | 1 | 1.1 | 0.9
48 | 1 | 0.0090092 | 0.0022579 | 0 | 0 | 1 | 0.97423 | -0.49565 | 0.4 | 1 | 1.1 | 0.9
42 | 1 | 0.0040405 | 0.0010127 | 0 | 0 | 1 | 0.97245 | -0.53082 | 0.4 | 1 | 1.1 | 0.9
49 | 1 | 0.0082356 | 0.002064 | 0 | 0 | 1 | 0.97394 | -0.5013 | 0.4 | 1 | 1.1 | 0.9
46 | 1 | 0 | 0 | 0 | 0 | 1 | 0.99693 | -0.057939 | 0.4 | 1 | 1.1 | 0.9
57 | 1 | 0.007493 | 0.0018779 | 0 | 0 | 1 | 0.99538 | -0.087105 | 0.4 | 1 | 1.1 | 0.9
71 | 1 | 0.0057587 | 0.0014433 | 0 | 0 | 1 | 0.99656 | -0.064935 | 0.4 | 1 | 1.1 | 0.9
55 | 1 | 0 | 0 | 0 | 0 | 1 | 0.99311 | -0.1302 | 0.4 | 1 | 1.1 | 0.9
72 | 1 | 0.0038598 | 0.00096735 | 0 | 0 | 1 | 0.99617 | -0.072499 | 0.4 | 1 | 1.1 | 0.9
61 | 1 | 0.020341 | 0.0050979 | 0 | 0 | 1 | 0.98265 | -0.33292 | 0.4 | 1 | 1.1 | 0.9
59 | 1 | 0.013796 | 0.0034577 | 0 | 0 | 1 | 0.98336 | -0.31915 | 0.4 | 1 | 1.1 | 0.9
56 | 1 | 0.012459 | 0.0031226 | 0 | 0 | 1 | 0.9882 | -0.2249 | 0.4 | 1 | 1.1 | 0.9
63 | 1 | 0.0099994 | 0.0025061 | 0 | 0 | 1 | 0.98814 | -0.22613 | 0.4 | 1 | 1.1 | 0.9
60 | 1 | 0 | 0 | 0 | 0 | 1 | 0.98597 | -0.26829 | 0.4 | 1 | 1.1 | 0.9
58 | 1 | 0.013791 | 0.0034562 | 0 | 0 | 1 | 0.98455 | -0.296 | 0.4 | 1 | 1.1 | 0.9
62 | 1 | 0.01505 | 0.0037719 | 0 | 0 | 1 | 0.98538 | -0.27969 | 0.4 | 1 | 1.1 | 0.9
69 | 1 | 0.0046612 | 0.0011682 | 0 | 0 | 1 | 0.98535 | -0.28039 | 0.4 | 1 | 1.1 | 0.9
70 | 1 | 0.0064282 | 0.0016111 | 0 | 0 | 1 | 0.9852 | -0.2833 | 0.4 | 1 | 1.1 | 0.9
67 | 1 | 0.0026494 | 0.000664 | 0 | 0 | 1 | 0.98616 | -0.263 | 0.4 | 1 | 1.1 | 0.9
66 | 1 | 0 | 0 | 0 | 0 | 1 | 0.98521 | -0.28126 | 0.4 | 1 | 1.1 | 0.9
68 | 1 | 0.0029887 | 0.00074904 | 0 | 0 | 1 | 0.98608 | -0.2645 | 0.4 | 1 | 1.1 | 0.9
73 | 1 | 0.0044892 | 0.0011251 | 0 | 0 | 1 | 0.99616 | -0.072666 | 0.4 | 1 | 1.1 | 0.9
77 | 1 | 0.0037264 | 0.00093392 | 0 | 0 | 1 | 0.99603 | -0.075144 | 0.4 | 1 | 1.1 | 0.9
76 | 1 | 0.0026093 | 0.00065395 | 0 | 0 | 1 | 0.99603 | -0.075159 | 0.4 | 1 | 1.1 | 0.9

## generator_data
GEN_BUS | PG | QG | QMAX | QMIN | VG | MBASE | GEN_STATUS | PMAX | PMIN
45 | 0.45289 | 0.11661 | 10 | -10 | 1 | 100 | 1 | 10 | 0

## branch_data
F_BUS | T_BUS | BR_R | BR_X | BR_B | RATE_A | RATE_B | RATE_C | TAP | SHIFT | BR_STATUS | ANGMIN | ANGMAX | P_in | Q_in | P_out | Q_out
1 | 2 | 7.1096 | 4.5501 | 2.3878e-08 | 0 | 0 | 0 | 0 | 0 | 1 | -90 | 90 | 0.080115 | 0.020382 | -0.079615 | -0.020064
1 | 3 | 0.92035 | 0.58903 | 4.6366e-09 | 0 | 0 | 0 | 0 | 0 | 1 | -90 | 90 | -0.086742 | -0.022043 | 0.086818 | 0.022091
2 | 4 | 3.3936 | 2.1719 | 5.6988e-09 | 0 | 0 | 0 | 0 | 0 | 1 | -90 | 90 | 0.013696 | 0.0034348 | -0.013689 | -0.0034308
2 | 5 | 2.9597 | 1.8942 | 4.9702e-09 | 0 | 0 | 0 | 0 | 0 | 1 | -90 | 90 | 0.065919 | 0.016629 | -0.065776 | -0.016539
3 | 6 | 0.45413 | 0.29065 | 2.2878e-09 | 0 | 0 | 0 | 0 | 0 | 1 | -90 | 90 | -0.086818 | -0.022091 | 0.086856 | 0.022115
4 | 40 | 1.0821 | 0.69255 | 1.8172e-09 | 0 | 0 | 0 | 0 | 0 | 1 | -90 | 90 | 0.010291 | 0.0025792 | -0.010289 | -0.0025786
4 | 78 | 1.165 | 0.74558 | 1.9563e-09 | 0 | 0 | 0 | 0 | 0 | 1 | -90 | 90 | 0.0033984 | 0.0008516 | -0.0033983 | -0.00085169
5 | 50 | 2.0805 | 1.3315 | 3.4937e-09 | 0 | 0 | 0 | 0 | 0 | 1 | -90 | 90 | 0.056832 | 0.014297 | -0.056757 | -0.014249
5 | 81 | 1.6054 | 1.0275 | 2.6959e-09 | 0 | 0 | 0 | 0 | 0 | 1 | -90 | 90 | 0.0089433 | 0.0022416 | -0.0089419 | -0.002241
6 | 8 | 0.35789 | 0.22905 | 1.803e-09 | 0 | 0 | 0 | 0 | 0 | 1 | -90 | 90 | -0.09241 | -0.023507 | 0.092443 | 0.023528
40 | 33 | 0.55812 | 0.3572 | 9.3723e-10 | 0 | 0 | 0 | 0 | 0 | 1 | -90 | 90 | 0.010289 | 0.0025786 | -0.010289 | -0.0025783
50 | 79 | 1.8299 | 1.1711 | 3.0728e-09 | 0 | 0 | 0 | 0 | 0 | 1 | -90 | 90 | 0.0044346 | 0.0011113 | -0.0044342 | -0.0011113
50 | 39 | 0.55984 | 0.3583 | 9.4013e-10 | 0 | 0 | 0 | 0 | 0 | 1 | -90 | 90 | 0.052323 | 0.013138 | -0.052306 | -0.013127
81 | 82 | 0.8976 | 0.57446 | 1.5073e-09 | 0 | 0 | 0 | 0 | 0 | 1 | -90 | 90 | 0.0037364 | 0.00093634 | -0.0037363 | -0.00093639
8 | 9 | 1.4122 | 0.90382 | 7.1145e-09 | 0 | 0 | 0 | 0 | 0 | 1 | -90 | 90 | -0.092443 | -0.023528 | 0.092575 | 0.023612
7 | 9 | 0.13672 | 0.0875 | 6.8876e-10 | 0 | 0 | 0 | 0 | 0 | 1 | -90 | 90 | -0.17889 | -0.045776 | 0.17893 | 0.045807
7 | 64 | 0.38011 | 0.24327 | 1.9149e-09 | 0 | 0 | 0 | 0 | 0 | 1 | -90 | 90 | 0.17889 | 0.045776 | -0.17875 | -0.045692
9 | 54 | 0.63951 | 0.40928 | 3.2217e-09 | 0 | 0 | 0 | 0 | 0 | 1 | -90 | 90 | -0.27151 | -0.069419 | 0.27202 | 0.069748
64 | 65 | 0.5508 | 0.35251 | 2.7748e-09 | 0 | 0 | 0 | 0 | 0 | 1 | -90 | 90 | 0.17482 | 0.044705 | -0.17463 | -0.044587
54 | 53 | 0.37172 | 0.2379 | 1.8727e-09 | 0 | 0 | 0 | 0 | 0 | 1 | -90 | 90 | -0.28378 | -0.072695 | 0.28411 | 0.072903
10 | 13 | 0.56576 | 0.36208 | 2.8502e-09 | 0 | 0 | 0 | 0 | 0 | 1 | -90 | 90 | -0.16179 | -0.041188 | 0.16195 | 0.041292
10 | 51 | 0.94268 | 0.60331 | 4.749e-09 | 0 | 0 | 0 | 0 | 0 | 1 | -90 | 90 | 0.16179 | 0.041188 | -0.16152 | -0.041014
13 | 74 | 0.1947 | 0.12461 | 9.8085e-10 | 0 | 0 | 0 | 0 | 0 | 1 | -90 | 90 | -0.16195 | -0.041292 | 0.16201 | 0.041328
51 | 17 | 0.30864 | 0.19753 | 1.5549e-09 | 0 | 0 | 0 | 0 | 0 | 1 | -90 | 90 | 0.15643 | 0.039739 | -0.15635 | -0.039686
11 | 19 | 0.83458 | 0.53413 | 4.2044e-09 | 0 | 0 | 0 | 0 | 0 | 1 | -90 | 90 | -0.034127 | -0.0085568 | 0.034138 | 0.0085634
11 | 24 | 0.30605 | 0.19587 | 1.5418e-09 | 0 | 0 | 0 | 0 | 0 | 1 | -90 | 90 | 0.034127 | 0.0085568 | -0.034123 | -0.0085544
19 | 30 | 0.5922 | 0.37901 | 2.9834e-09 | 0 | 0 | 0 | 0 | 0 | 1 | -90 | 90 | 0.042783 | 0.01073 | -0.042771 | -0.010723
19 | 18 | 0.86591 | 0.55418 | 4.3623e-09 | 0 | 0 | 0 | 0 | 0 | 1 | -90 | 90 | -0.076921 | -0.019294 | 0.076979 | 0.01933
24 | 25 | 1.0816 | 0.69219 | 3.6324e-09 | 0 | 0 | 0 | 0 | 0 | 1 | -90 | 90 | 0.018189 | 0.004561 | -0.018185 | -0.0045588
74 | 75 | 0.16326 | 0.10449 | 8.2247e-10 | 0 | 0 | 0 | 0 | 0 | 1 | -90 | 90 | -0.16599 | -0.042325 | 0.16604 | 0.042357
14 | 17 | 3.6297 | 2.323 | 1.8286e-08 | 0 | 0 | 0 | 0 | 0 | 1 | -90 | 90 | -0.15089 | -0.037961 | 0.15182 | 0.038551
14 | 22 | 0.061248 | 0.039199 | 3.0856e-10 | 0 | 0 | 0 | 0 | 0 | 1 | -90 | 90 | 0.15089 | 0.037961 | -0.15088 | -0.037951
17 | 52 | 2.013 | 1.2883 | 3.3804e-09 | 0 | 0 | 0 | 0 | 0 | 1 | -90 | 90 | 0.0045285 | 0.0011348 | -0.004528 | -0.0011348
22 | 23 | 1.1228 | 0.71861 | 5.6566e-09 | 0 | 0 | 0 | 0 | 0 | 1 | -90 | 90 | 0.13332 | 0.033551 | -0.1331 | -0.033408
15 | 21 | 2.6318 | 1.6843 | 1.3258e-08 | 0 | 0 | 0 | 0 | 0 | 1 | -90 | 90 | 0.01794 | 0.0044991 | -0.01793 | -0.0044942
15 | 30 | 0.32318 | 0.20683 | 1.6281e-09 | 0 | 0 | 0 | 0 | 0 | 1 | -90 | 90 | -0.01794 | -0.0044991 | 0.017941 | 0.0044997
21 | 83 | 0.38086 | 0.24375 | 6.3957e-10 | 0 | 0 | 0 | 0 | 0 | 1 | -90 | 90 | 0.01793 | 0.0044942 | -0.017929 | -0.0044934
18 | 23 | 0.5272 | 0.33741 | 2.6559e-09 | 0 | 0 | 0 | 0 | 0 | 1 | -90 | 90 | -0.076979 | -0.01933 | 0.077014 | 0.019352
33 | 32 | 1.9895 | 1.2733 | 3.341e-09 | 0 | 0 | 0 | 0 | 0 | 1 | -90 | 90 | 0.0038416 | 0.00096247 | -0.0038413 | -0.00096258
39 | 48 | 0.9073 | 0.58067 | 1.5236e-09 | 0 | 0 | 0 | 0 | 0 | 1 | -90 | 90 | 0.01725 | 0.0043247 | -0.017247 | -0.0043229
39 | 37 | 1.1379 | 0.72824 | 1.9108e-09 | 0 | 0 | 0 | 0 | 0 | 1 | -90 | 90 | 0.035056 | 0.0088024 | -0.03504 | -0.0087926
65 | 67 | 0.076292 | 0.048827 | 3.8435e-10 | 0 | 0 | 0 | 0 | 0 | 1 | -90 | 90 | 0.17463 | 0.044587 | -0.17461 | -0.044571
53 | 55 | 0.38008 | 0.24325 | 1.9148e-09 | 0 | 0 | 0 | 0 | 0 | 1 | -90 | 90 | -0.28913 | -0.074161 | 0.28947 | 0.074381
25 | 26 | 1.011 | 0.64704 | 1.6977e-09 | 0 | 0 | 0 | 0 | 0 | 1 | -90 | 90 | 0.015513 | 0.0038889 | -0.01551 | -0.0038873
27 | 28 | 1.9973 | 1.2783 | 3.3541e-09 | 0 | 0 | 0 | 0 | 0 | 1 | -90 | 90 | -0.0038664 | -0.00096902 | 0.0038668 | 0.00096892
28 | 26 | 2.0335 | 1.3014 | 3.4148e-09 | 0 | 0 | 0 | 0 | 0 | 1 | -90 | 90 | -0.0081271 | -0.0020367 | 0.0081286 | 0.0020373
75 | 66 | 0.074401 | 0.047617 | 3.7482e-10 | 0 | 0 | 0 | 0 | 0 | 1 | -90 | 90 | -0.1688 | -0.043048 | 0.16882 | 0.043063
44 | 45 | 1.0911 | 0.69833 | 1.8323e-09 | 0 | 0 | 0 | 0 | 0 | 1 | -90 | 90 | -0.025128 | -0.0062977 | 0.025136 | 0.0063022
45 | 46 | 0.63265 | 0.4049 | 3.1872e-09 | 0 | 0 | 0 | 0 | 0 | 1 | -90 | 90 | 0.41722 | 0.10767 | -0.41604 | -0.10692
29 | 26 | 1.6071 | 1.0285 | 2.6987e-09 | 0 | 0 | 0 | 0 | 0 | 1 | -90 | 90 | -0.0073802 | -0.0018497 | 0.0073812 | 0.00185
31 | 32 | 1.3676 | 0.87524 | 2.2965e-09 | 0 | 0 | 0 | 0 | 0 | 1 | -90 | 90 | -0.003841 | -0.00096266 | 0.0038413 | 0.00096258
80 | 43 | 1.431 | 0.91582 | 2.403e-09 | 0 | 0 | 0 | 0 | 0 | 1 | -90 | 90 | -0.0046054 | -0.0011542 | 0.0046057 | 0.0011542
43 | 42 | 3.0212 | 1.9336 | 5.0735e-09 | 0 | 0 | 0 | 0 | 0 | 1 | -90 | 90 | -0.0046057 | -0.0011542 | 0.0046064 | 0.0011542
35 | 36 | 1.0774 | 0.68953 | 1.8092e-09 | 0 | 0 | 0 | 0 | 0 | 1 | -90 | 90 | 0.023862 | 0.0059856 | -0.023855 | -0.0059813
35 | 37 | 1.5099 | 0.96632 | 2.5355e-09 | 0 | 0 | 0 | 0 | 0 | 1 | -90 | 90 | -0.029312 | -0.0073517 | 0.029327 | 0.0073607
36 | 38 | 1.8149 | 1.1616 | 3.0478e-09 | 0 | 0 | 0 | 0 | 0 | 1 | -90 | 90 | 0.018527 | 0.0046462 | -0.01852 | -0.004642
38 | 41 | 0.86097 | 0.55102 | 1.4458e-09 | 0 | 0 | 0 | 0 | 0 | 1 | -90 | 90 | 0.012201 | 0.0030581 | -0.012199 | -0.0030573
41 | 42 | 1.2853 | 0.82259 | 2.1584e-09 | 0 | 0 | 0 | 0 | 0 | 1 | -90 | 90 | 0.0086481 | 0.0021673 | -0.008647 | -0.0021668
48 | 49 | 2.9156 | 1.866 | 4.8961e-09 | 0 | 0 | 0 | 0 | 0 | 1 | -90 | 90 | 0.0082378 | 0.002065 | -0.0082356 | -0.002064
46 | 57 | 0.33367 | 0.21355 | 1.681e-09 | 0 | 0 | 0 | 0 | 0 | 1 | -90 | 90 | 0.39558 | 0.10179 | -0.39502 | -0.10143
46 | 71 | 1.5236 | 0.97513 | 2.5586e-09 | 0 | 0 | 0 | 0 | 0 | 1 | -90 | 90 | 0.020456 | 0.0051309 | -0.02045 | -0.0051268
57 | 55 | 0.50074 | 0.32047 | 2.5226e-09 | 0 | 0 | 0 | 0 | 0 | 1 | -90 | 90 | 0.38753 | 0.099551 | -0.38672 | -0.099034
71 | 72 | 2.2919 | 1.4668 | 3.8487e-09 | 0 | 0 | 0 | 0 | 0 | 1 | -90 | 90 | 0.014691 | 0.0036836 | -0.014686 | -0.0036806
55 | 56 | 4.3154 | 2.7619 | 7.2468e-09 | 0 | 0 | 0 | 0 | 0 | 1 | -90 | 90 | 0.097251 | 0.024653 | -0.096811 | -0.024371
72 | 73 | 0.068687 | 0.04396 | 1.1534e-10 | 0 | 0 | 0 | 0 | 0 | 1 | -90 | 90 | 0.010826 | 0.0027132 | -0.010826 | -0.0027132
61 | 59 | 2.9317 | 1.8763 | 4.9231e-09 | 0 | 0 | 0 | 0 | 0 | 1 | -90 | 90 | -0.020341 | -0.0050979 | 0.020354 | 0.005106
59 | 58 | 2.9437 | 1.884 | 4.9432e-09 | 0 | 0 | 0 | 0 | 0 | 1 | -90 | 90 | -0.034151 | -0.0085637 | 0.034189 | 0.0085874
56 | 63 | 0.064445 | 0.041245 | 1.0822e-10 | 0 | 0 | 0 | 0 | 0 | 1 | -90 | 90 | 0.084352 | 0.021249 | -0.084347 | -0.021246
63 | 60 | 2.4855 | 1.5907 | 4.1738e-09 | 0 | 0 | 0 | 0 | 0 | 1 | -90 | 90 | 0.074347 | 0.01874 | -0.074198 | -0.018644
60 | 62 | 1.8984 | 1.215 | 3.1879e-09 | 0 | 0 | 0 | 0 | 0 | 1 | -90 | 90 | 0.026155 | 0.0065604 | -0.026141 | -0.0065516
60 | 58 | 2.515 | 1.6096 | 4.2234e-09 | 0 | 0 | 0 | 0 | 0 | 1 | -90 | 90 | 0.048043 | 0.012084 | -0.047979 | -0.012044
62 | 69 | 0.2758 | 0.17651 | 4.6314e-10 | 0 | 0 | 0 | 0 | 0 | 1 | -90 | 90 | 0.011091 | 0.0027797 | -0.01109 | -0.0027795
69 | 70 | 1.9701 | 1.2609 | 3.3084e-09 | 0 | 0 | 0 | 0 | 0 | 1 | -90 | 90 | 0.0064291 | 0.0016113 | -0.0064282 | -0.0016111
67 | 68 | 0.038535 | 0.024662 | 1.9413e-10 | 0 | 0 | 0 | 0 | 0 | 1 | -90 | 90 | 0.17196 | 0.043907 | -0.17194 | -0.043899
66 | 68 | 0.43743 | 0.27995 | 2.2037e-09 | 0 | 0 | 0 | 0 | 0 | 1 | -90 | 90 | -0.16882 | -0.043063 | 0.16896 | 0.04315
73 | 77 | 1.7397 | 1.1134 | 2.9215e-09 | 0 | 0 | 0 | 0 | 0 | 1 | -90 | 90 | 0.0063364 | 0.0015881 | -0.0063357 | -0.0015879
77 | 76 | 0.024475 | 0.015664 | 4.11e-11 | 0 | 0 | 0 | 0 | 0 | 1 | -90 | 90 | 0.0026093 | 0.00065395 | -0.0026093 | -0.00065395