## bus_data
BUS_I | BUS_TYPE | Pd | Qd | Gs | Bs | area | Vm | Va | baseKV | zone | Vmax | Vmin
1 | 1 | 0.021847 | 0.0054753 | 0 | 0 | 1 | 0.98005 | -0.38269 | 0.4 | 1 | 1.1 | 0.9
2 | 1 | 0 | 0 | 0 | 0 | 1 | 0.98055 | -0.373 | 0.4 | 1 | 1.1 | 0.9
3 | 1 | 0.0079373 | 0.0019893 | 0 | 0 | 1 | 0.98045 | -0.37481 | 0.4 | 1 | 1.1 | 0.9
4 | 1 | 0 | 0 | 0 | 0 | 1 | 0.98083 | -0.36737 | 0.4 | 1 | 1.1 | 0.9
6 | 1 | 0 | 0 | 0 | 0 | 1 | 0.99133 | -0.16442 | 0.4 | 1 | 1.1 | 0.9
37 | 1 | 0 | 0 | 0 | 0 | 1 | 0.97997 | -0.38425 | 0.4 | 1 | 1.1 | 0.9
45 | 1 | 0.010016 | 0.0025101 | 0 | 0 | 1 | 0.98068 | -0.37032 | 0.4 | 1 | 1.1 | 0.9
5 | 1 | 0 | 0 | 0 | 0 | 1 | 0.99632 | -0.069482 | 0.4 | 1 | 1.1 | 0.9
13 | 1 | 0.01486 | 0.0037243 | 0 | 0 | 1 | 0.99879 | -0.022871 | 0.4 | 1 | 1.1 | 0.9
44 | 1 | 0.0067339 | 0.0016877 | 0 | 0 | 1 | 0.99468 | -0.10067 | 0.4 | 1 | 1.1 | 0.9
38 | 1 | 0.0037967 | 0.00095154 | 0 | 0 | 1 | 0.97901 | -0.40311 | 0.4 | 1 | 1.1 | 0.9
35 | 1 | 0.021997 | 0.0055131 | 0 | 0 | 1 | 0.97888 | -0.40568 | 0.4 | 1 | 1.1 | 0.9
46 | 1 | 0.002874 | 0.00072028 | 0 | 0 | 1 | 0.98064 | -0.37116 | 0.4 | 1 | 1.1 | 0.9
12 | 3 | 0.084528 | 0.021185 | 0 | 0 | 1 | 1 | 0 | 0.4 | 1 | 1.1 | 0.9
7 | 1 | 0.0042735 | 0.0010711 | 0 | 0 | 1 | 0.9769 | -0.44449 | 0.4 | 1 | 1.1 | 0.9
8 | 1 | 0.0059878 | 0.0015007 | 0 | 0 | 1 | 0.97713 | -0.43997 | 0.4 | 1 | 1.1 | 0.9
9 | 1 | 0.0014118 | 0.00035382 | 0 | 0 | 1 | 0.97688 | -0.44498 | 0.4 | 1 | 1.1 | 0.9
10 | 1 | 0 | 0 | 0 | 0 | 1 | 0.97774 | -0.42804 | 0.4 | 1 | 1.1 | 0.9
11 | 1 | 0 | 0 | 0 | 0 | 1 | 0.97678 | -0.44683 | 0.4 | 1 | 1.1 | 0.9
36 | 1 | 0.0044711 | 0.0011206 | 0 | 0 | 1 | 0.97826 | -0.4178 | 0.4 | 1 | 1.1 | 0.9
21 | 1 | 0.0034397 | 0.00086206 | 0 | 0 | 1 | 0.97675 | -0.44745 | 0.4 | 1 | 1.1 | 0.9
43 | 1 | 0.001329 | 0.00033309 | 0 | 0 | 1 | 0.97674 | -0.44763 | 0.4 | 1 | 1.1 | 0.9
14 | 1 | 0.0075718 | 0.0018977 | 0 | 0 | 1 | 0.99983 | -0.0032631 | 0.4 | 1 | 1.1 | 0.9
15 | 1 | 0.0093508 | 0.0023435 | 0 | 0 | 1 | 0.99882 | -0.022511 | 0.4 | 1 | 1.1 | 0.9
20 | 1 | 0 | 0 | 0 | 0 | 1 | 0.9952 | -0.091993 | 0.4 | 1 | 1.1 | 0.9
22 | 1 | 0.0049648 | 0.0012443 | 0 | 0 | 1 | 0.99506 | -0.094638 | 0.4 | 1 | 1.1 | 0.9
18 | 1 | 0.010118 | 0.0025359 | 0 | 0 | 1 | 0.99335 | -0.12761 | 0.4 | 1 | 1.1 | 0.9
16 | 1 | 0.011333 | 0.0028403 | 0 | 0 | 1 | 0.99252 | -0.14372 | 0.4 | 1 | 1.1 | 0.9
17 | 1 | 0.013832 | 0.0034667 | 0 | 0 | 1 | 0.99248 | -0.14447 | 0.4 | 1 | 1.1 | 0.9
19 | 1 | 0.011006 | 0.0027582 | 0 | 0 | 1 | 0.99212 | -0.15151 | 0.4 | 1 | 1.1 | 0.9
27 | 1 | 0.0096387 | 0.0024157 | 0 | 0 | 1 | 0.99164 | -0.16078 | 0.4 | 1 | 1.1 | 0.9
26 | 1 | 0.0036184 | 0.00090687 | 0 | 0 | 1 | 0.99148 | -0.16388 | 0.4 | 1 | 1.1 | 0.9
23 | 1 | 0 | 0 | 0 | 0 | 1 | 0.99486 | -0.098572 | 0.4 | 1 | 1.1 | 0.9
24 | 1 | 0.0039578 | 0.00099191 | 0 | 0 | 1 | 0.99461 | -0.10332 | 0.4 | 1 | 1.1 | 0.9
40 | 1 | 0.020336 | 0.0050968 | 0 | 0 | 1 | 0.97703 | -0.44199 | 0.4 | 1 | 1.1 | 0.9
39 | 1 | 0.020337 | 0.0050968 | 0 | 0 | 1 | 0.97776 | -0.42758 | 0.4 | 1 | 1.1 | 0.9
28 | 1 | 0.002983 | 0.00074761 | 0 | 0 | 1 | 0.99115 | -0.17028 | 0.4 | 1 | 1.1 | 0.9
29 | 1 | 0.0046398 | 0.0011628 | 0 | 0 | 1 | 0.99111 | -0.171 | 0.4 | 1 | 1.1 | 0.9
41 | 1 | 0 | 0 | 0 | 0 | 1 | 0.99027 | -0.18734 | 0.4 | 1 | 1.1 | 0.9
33 | 1 | 0.006989 | 0.0017516 | 0 | 0 | 1 | 0.99021 | -0.18846 | 0.4 | 1 | 1.1 | 0.9
30 | 1 | 0.002854 | 0.00071529 | 0 | 0 | 1 | 0.98995 | -0.19346 | 0.4 | 1 | 1.1 | 0.9
31 | 1 | 0.00299 | 0.00074937 | 0 | 0 | 1 | 0.99003 | -0.19199 | 0.4 | 1 | 1.1 | 0.9
32 | 1 | 0 | 0 | 0 | 0 | 1 | 0.98973 | -0.19774 | 0.4 | 1 | 1.1 | 0.9
34 | 1 | 0.003098 | 0.00077643 | 0 | 0 | 1 | 0.9896 | -0.20039 | 0.4 | 1 | 1.1 | 0.9

## generator_data
GEN_BUS | PG | QG | QMAX | QMIN | VG | MBASE | GEN_STATUS | PMAX | PMIN
12 | 0.34845 | 0.088613 | 10 | -10 | 1 | 100 | 1 | 10 | 0

## branch_data
F_BUS | T_BUS | BR_R | BR_X | BR_B | RATE_A | RATE_B | RATE_C | TAP | SHIFT | BR_STATUS | ANGMIN | ANGMAX | P_in | Q_in | P_out | Q_out
1 | 2 | 1.9091 | 1.2218 | 3.2059e-09 | 0 | 0 | 0 | 0 | 0 | 1 | -90 | 90 | -0.021846 | -0.0054754 | 0.021857 | 0.0054816
2 | 3 | 0.9825 | 0.6288 | 1.6499e-09 | 0 | 0 | 0 | 0 | 0 | 1 | -90 | 90 | 0.0079379 | 0.0019896 | -0.0079372 | -0.0019893
2 | 4 | 0.8157 | 0.52205 | 1.3698e-09 | 0 | 0 | 0 | 0 | 0 | 1 | -90 | 90 | -0.029794 | -0.0074711 | 0.029802 | 0.0074761
4 | 6 | 6.8005 | 4.3523 | 1.142e-08 | 0 | 0 | 0 | 0 | 0 | 1 | -90 | 90 | -0.13032 | -0.032762 | 0.1316 | 0.033578
4 | 37 | 0.83242 | 0.53275 | 1.3979e-09 | 0 | 0 | 0 | 0 | 0 | 1 | -90 | 90 | 0.087627 | 0.022055 | -0.087557 | -0.02201
4 | 45 | 0.9859 | 0.63097 | 1.6556e-09 | 0 | 0 | 0 | 0 | 0 | 1 | -90 | 90 | 0.012891 | 0.0032313 | -0.012889 | -0.0032303
6 | 44 | 2.1664 | 1.3865 | 3.638e-09 | 0 | 0 | 0 | 0 | 0 | 1 | -90 | 90 | -0.1316 | -0.033577 | 0.132 | 0.033837
37 | 38 | 1.8237 | 1.1671 | 3.0624e-09 | 0 | 0 | 0 | 0 | 0 | 1 | -90 | 90 | 0.044571 | 0.011209 | -0.04453 | -0.011184
37 | 35 | 2.1474 | 1.3743 | 3.606e-09 | 0 | 0 | 0 | 0 | 0 | 1 | -90 | 90 | 0.042986 | 0.010801 | -0.042942 | -0.010773
45 | 46 | 1.269 | 0.81217 | 2.131e-09 | 0 | 0 | 0 | 0 | 0 | 1 | -90 | 90 | 0.002874 | 0.00072016 | -0.0028739 | -0.0007203
5 | 13 | 1.5197 | 0.97263 | 2.552e-09 | 0 | 0 | 0 | 0 | 0 | 1 | -90 | 90 | -0.13895 | -0.035659 | 0.13926 | 0.03586
5 | 44 | 1.0126 | 0.64807 | 1.7004e-09 | 0 | 0 | 0 | 0 | 0 | 1 | -90 | 90 | 0.13895 | 0.035659 | -0.13874 | -0.035525
13 | 12 | 0.67513 | 0.43208 | 2.2674e-09 | 0 | 0 | 0 | 0 | 0 | 1 | -90 | 90 | -0.15412 | -0.039584 | 0.15429 | 0.039694
38 | 39 | 2.5811 | 1.6519 | 4.3343e-09 | 0 | 0 | 0 | 0 | 0 | 1 | -90 | 90 | 0.040734 | 0.010232 | -0.040686 | -0.010202
35 | 36 | 2.4863 | 1.5912 | 4.1751e-09 | 0 | 0 | 0 | 0 | 0 | 1 | -90 | 90 | 0.020945 | 0.00526 | -0.020933 | -0.0052527
12 | 14 | 0.13421 | 0.085896 | 2.2538e-10 | 0 | 0 | 0 | 0 | 0 | 1 | -90 | 90 | 0.10963 | 0.027734 | -0.10961 | -0.027723
7 | 8 | 1.8491 | 1.1834 | 3.1051e-09 | 0 | 0 | 0 | 0 | 0 | 1 | -90 | 90 | -0.010455 | -0.00262 | 0.010457 | 0.0026212
7 | 9 | 0.34341 | 0.21978 | 5.7668e-10 | 0 | 0 | 0 | 0 | 0 | 1 | -90 | 90 | 0.006181 | 0.001549 | -0.0061809 | -0.0015489
8 | 10 | 3.1066 | 1.9882 | 5.2168e-09 | 0 | 0 | 0 | 0 | 0 | 1 | -90 | 90 | -0.016444 | -0.0041219 | 0.016454 | 0.0041274
9 | 11 | 1.6602 | 1.0625 | 2.7879e-09 | 0 | 0 | 0 | 0 | 0 | 1 | -90 | 90 | 0.0047692 | 0.0011951 | -0.0047687 | -0.0011951
10 | 36 | 2.669 | 1.7082 | 4.482e-09 | 0 | 0 | 0 | 0 | 0 | 1 | -90 | 90 | -0.016454 | -0.0041274 | 0.016462 | 0.0041321
11 | 21 | 0.55327 | 0.3541 | 9.291e-10 | 0 | 0 | 0 | 0 | 0 | 1 | -90 | 90 | 0.0047687 | 0.0011951 | -0.0047686 | -0.0011951
21 | 43 | 0.56608 | 0.36229 | 9.5061e-10 | 0 | 0 | 0 | 0 | 0 | 1 | -90 | 90 | 0.001329 | 0.00033301 | -0.001329 | -0.00033309
14 | 15 | 0.84977 | 0.54385 | 1.427e-09 | 0 | 0 | 0 | 0 | 0 | 1 | -90 | 90 | 0.10204 | 0.025826 | -0.10194 | -0.025766
15 | 20 | 3.3637 | 2.1528 | 5.6485e-09 | 0 | 0 | 0 | 0 | 0 | 1 | -90 | 90 | 0.092593 | 0.023422 | -0.092286 | -0.023226
20 | 22 | 1.3149 | 0.84152 | 2.208e-09 | 0 | 0 | 0 | 0 | 0 | 1 | -90 | 90 | 0.0089253 | 0.0022361 | -0.0089241 | -0.0022356
20 | 18 | 1.8988 | 1.2152 | 3.1886e-09 | 0 | 0 | 0 | 0 | 0 | 1 | -90 | 90 | 0.083361 | 0.02099 | -0.083219 | -0.020899
22 | 23 | 4.408 | 2.8211 | 7.4021e-09 | 0 | 0 | 0 | 0 | 0 | 1 | -90 | 90 | 0.0039594 | 0.00099134 | -0.0039587 | -0.0009916
18 | 16 | 0.97565 | 0.62442 | 1.6384e-09 | 0 | 0 | 0 | 0 | 0 | 1 | -90 | 90 | 0.073101 | 0.018363 | -0.073044 | -0.018328
16 | 17 | 0.05355 | 0.034272 | 8.9925e-11 | 0 | 0 | 0 | 0 | 0 | 1 | -90 | 90 | 0.061711 | 0.015487 | -0.061709 | -0.015486
17 | 19 | 0.64999 | 0.41599 | 1.0915e-09 | 0 | 0 | 0 | 0 | 0 | 1 | -90 | 90 | 0.047877 | 0.012019 | -0.047861 | -0.012009
19 | 27 | 1.1103 | 0.7106 | 1.8645e-09 | 0 | 0 | 0 | 0 | 0 | 1 | -90 | 90 | 0.036855 | 0.0092507 | -0.036839 | -0.0092405
27 | 26 | 0.50177 | 0.32113 | 8.426e-10 | 0 | 0 | 0 | 0 | 0 | 1 | -90 | 90 | 0.0272 | 0.0068248 | -0.027196 | -0.0068223
26 | 28 | 1.1969 | 0.76599 | 2.0099e-09 | 0 | 0 | 0 | 0 | 0 | 1 | -90 | 90 | 0.023578 | 0.0059155 | -0.023571 | -0.0059111
23 | 24 | 5.3221 | 3.4062 | 8.9373e-09 | 0 | 0 | 0 | 0 | 0 | 1 | -90 | 90 | 0.0039587 | 0.0009916 | -0.0039578 | -0.00099191
40 | 39 | 3.0353 | 1.9426 | 5.097e-09 | 0 | 0 | 0 | 0 | 0 | 1 | -90 | 90 | -0.020336 | -0.0050969 | 0.02035 | 0.0051054
28 | 29 | 0.15475 | 0.099043 | 2.5987e-10 | 0 | 0 | 0 | 0 | 0 | 1 | -90 | 90 | 0.020588 | 0.0051635 | -0.020587 | -0.005163
29 | 41 | 4.5105 | 2.8867 | 7.5744e-09 | 0 | 0 | 0 | 0 | 0 | 1 | -90 | 90 | 0.015947 | 0.0040002 | -0.015935 | -0.003993
41 | 33 | 0.30933 | 0.19797 | 5.1944e-10 | 0 | 0 | 0 | 0 | 0 | 1 | -90 | 90 | 0.015935 | 0.003993 | -0.015934 | -0.0039925
33 | 31 | 1.733 | 1.1092 | 2.9103e-09 | 0 | 0 | 0 | 0 | 0 | 1 | -90 | 90 | 0.008945 | 0.0022409 | -0.0089435 | -0.0022402
30 | 31 | 1.0853 | 0.69457 | 1.8225e-09 | 0 | 0 | 0 | 0 | 0 | 1 | -90 | 90 | -0.005953 | -0.0014908 | 0.0059534 | 0.0014908
30 | 32 | 6.0626 | 3.8801 | 1.0181e-08 | 0 | 0 | 0 | 0 | 0 | 1 | -90 | 90 | 0.003099 | 0.00077547 | -0.0030984 | -0.00077606
32 | 34 | 3.75 | 2.4 | 6.2973e-09 | 0 | 0 | 0 | 0 | 0 | 1 | -90 | 90 | 0.0030984 | 0.00077606 | -0.003098 | -0.00077643