## bus_data
BUS_I | BUS_TYPE | Pd | Qd | Gs | Bs | area | Vm | Va | baseKV | zone | Vmax | Vmin
1 | 1 | 0.0057063 | 0.0014301 | 0 | 0 | 1 | 0.99244 | -0.14549 | 0.4 | 1 | 1.1 | 0.9
2 | 1 | 0.0063133 | 0.0015823 | 0 | 0 | 1 | 0.99254 | -0.14358 | 0.4 | 1 | 1.1 | 0.9
4 | 1 | 0 | 0 | 0 | 0 | 1 | 0.99267 | -0.14116 | 0.4 | 1 | 1.1 | 0.9
16 | 1 | 0 | 0 | 0 | 0 | 1 | 0.99234 | -0.1475 | 0.4 | 1 | 1.1 | 0.9
17 | 1 | 0.006458 | 0.0016185 | 0 | 0 | 1 | 0.99337 | -0.12757 | 0.4 | 1 | 1.1 | 0.9
15 | 1 | 0.0029544 | 0.00074044 | 0 | 0 | 1 | 0.99245 | -0.14541 | 0.4 | 1 | 1.1 | 0.9
24 | 1 | 0.0057505 | 0.0014412 | 0 | 0 | 1 | 0.99221 | -0.15 | 0.4 | 1 | 1.1 | 0.9
25 | 1 | 0.0057303 | 0.0014362 | 0 | 0 | 1 | 0.99435 | -0.10854 | 0.4 | 1 | 1.1 | 0.9
8 | 1 | 0.00389 | 0.00097492 | 0 | 0 | 1 | 0.99211 | -0.15189 | 0.4 | 1 | 1.1 | 0.9
5 | 1 | 0.003428 | 0.00085914 | 0 | 0 | 1 | 0.99183 | -0.15735 | 0.4 | 1 | 1.1 | 0.9
6 | 1 | 0.0045024 | 0.0011284 | 0 | 0 | 1 | 0.99198 | -0.15449 | 0.4 | 1 | 1.1 | 0.9
9 | 1 | 0 | 0 | 0 | 0 | 1 | 0.99714 | -0.054875 | 0.4 | 1 | 1.1 | 0.9
27 | 1 | 0 | 0 | 0 | 0 | 1 | 0.99991 | -0.0016857 | 0.4 | 1 | 1.1 | 0.9
29 | 1 | 0.054209 | 0.013586 | 0 | 0 | 1 | 0.99611 | -0.07468 | 0.4 | 1 | 1.1 | 0.9
11 | 1 | 0 | 0 | 0 | 0 | 1 | 0.99169 | -0.15979 | 0.4 | 1 | 1.1 | 0.9
14 | 1 | 0.040929 | 0.010258 | 0 | 0 | 1 | 0.99217 | -0.15063 | 0.4 | 1 | 1.1 | 0.9
13 | 1 | 0.043654 | 0.010941 | 0 | 0 | 1 | 0.99119 | -0.16961 | 0.4 | 1 | 1.1 | 0.9
21 | 3 | 0.056201 | 0.014085 | 0 | 0 | 1 | 1 | 0 | 0.4 | 1 | 1.1 | 0.9
28 | 1 | 0.098207 | 0.024613 | 0 | 0 | 1 | 0.99597 | -0.077378 | 0.4 | 1 | 1.1 | 0.9
20 | 1 | 0 | 0 | 0 | 0 | 1 | 0.99401 | -0.11506 | 0.4 | 1 | 1.1 | 0.9
22 | 1 | 0 | 0 | 0 | 0 | 1 | 0.99366 | -0.12178 | 0.4 | 1 | 1.1 | 0.9
18 | 1 | 0.04644 | 0.011639 | 0 | 0 | 1 | 0.99718 | -0.05405 | 0.4 | 1 | 1.1 | 0.9
26 | 1 | 0.0064596 | 0.0016189 | 0 | 0 | 1 | 0.99447 | -0.10627 | 0.4 | 1 | 1.1 | 0.9
19 | 1 | 0.098204 | 0.024612 | 0 | 0 | 1 | 0.99807 | -0.037045 | 0.4 | 1 | 1.1 | 0.9
23 | 1 | 0.051159 | 0.012822 | 0 | 0 | 1 | 0.99167 | -0.16017 | 0.4 | 1 | 1.1 | 0.9

## generator_data
GEN_BUS | PG | QG | QMAX | QMIN | VG | MBASE | GEN_STATUS | PMAX | PMIN
21 | 0.54243 | 0.13681 | 10 | -10 | 1 | 100 | 1 | 10 | 0

## branch_data
F_BUS | T_BUS | BR_R | BR_X | BR_B | RATE_A | RATE_B | RATE_C | TAP | SHIFT | BR_STATUS | ANGMIN | ANGMAX | P_in | Q_in | P_out | Q_out
1 | 2 | 1.4762 | 0.94478 | 2.479e-09 | 0 | 0 | 0 | 0 | 0 | 1 | -90 | 90 | -0.0057063 | -0.0014301 | 0.0057068 | 0.0014302
2 | 4 | 0.89084 | 0.57014 | 1.496e-09 | 0 | 0 | 0 | 0 | 0 | 1 | -90 | 90 | -0.01202 | -0.0030125 | 0.012022 | 0.0030132
4 | 16 | 4.8689 | 3.1161 | 8.1762e-09 | 0 | 0 | 0 | 0 | 0 | 1 | -90 | 90 | 0.0057529 | 0.0014416 | -0.0057512 | -0.0014413
4 | 17 | 1.8442 | 1.1803 | 3.0969e-09 | 0 | 0 | 0 | 0 | 0 | 1 | -90 | 90 | -0.032557 | -0.0081615 | 0.032578 | 0.0081747
4 | 15 | 1.2713 | 0.81362 | 2.1348e-09 | 0 | 0 | 0 | 0 | 0 | 1 | -90 | 90 | 0.014783 | 0.0037066 | -0.01478 | -0.0037049
16 | 24 | 1.9173 | 1.2271 | 3.2197e-09 | 0 | 0 | 0 | 0 | 0 | 1 | -90 | 90 | 0.0057512 | 0.0014413 | -0.0057505 | -0.0014412
17 | 25 | 2.1604 | 1.3827 | 3.6279e-09 | 0 | 0 | 0 | 0 | 0 | 1 | -90 | 90 | -0.039036 | -0.0097932 | 0.039072 | 0.0098156
15 | 8 | 2.4173 | 1.5471 | 4.0593e-09 | 0 | 0 | 0 | 0 | 0 | 1 | -90 | 90 | 0.011826 | 0.0029645 | -0.011822 | -0.0029626
25 | 26 | 0.22442 | 0.14363 | 3.7686e-10 | 0 | 0 | 0 | 0 | 0 | 1 | -90 | 90 | -0.044802 | -0.011252 | 0.044807 | 0.011255
8 | 6 | 1.4477 | 0.92651 | 2.431e-09 | 0 | 0 | 0 | 0 | 0 | 1 | -90 | 90 | 0.0079319 | 0.0019876 | -0.0079309 | -0.0019872
5 | 6 | 3.6757 | 2.3525 | 6.1726e-09 | 0 | 0 | 0 | 0 | 0 | 1 | -90 | 90 | -0.003428 | -0.00085914 | 0.0034285 | 0.00085883
9 | 27 | 1.1674 | 0.74715 | 3.9208e-09 | 0 | 0 | 0 | 0 | 0 | 1 | -90 | 90 | -0.20396 | -0.051253 | 0.20448 | 0.051585
9 | 29 | 0.43304 | 0.27715 | 1.4544e-09 | 0 | 0 | 0 | 0 | 0 | 1 | -90 | 90 | 0.20396 | 0.051253 | -0.20377 | -0.05113
27 | 21 | 0.037104 | 0.023746 | 1.2461e-10 | 0 | 0 | 0 | 0 | 0 | 1 | -90 | 90 | -0.20448 | -0.051585 | 0.2045 | 0.051595
29 | 28 | 0.080304 | 0.051395 | 2.6971e-10 | 0 | 0 | 0 | 0 | 0 | 1 | -90 | 90 | 0.14956 | 0.037544 | -0.14954 | -0.037531
11 | 14 | 0.92587 | 0.59256 | 1.5548e-09 | 0 | 0 | 0 | 0 | 0 | 1 | -90 | 90 | -0.043675 | -0.010954 | 0.043694 | 0.010966
11 | 13 | 0.99131 | 0.63444 | 1.6647e-09 | 0 | 0 | 0 | 0 | 0 | 1 | -90 | 90 | 0.043675 | 0.010954 | -0.043654 | -0.010941
14 | 20 | 1.859 | 1.1897 | 3.1217e-09 | 0 | 0 | 0 | 0 | 0 | 1 | -90 | 90 | -0.084623 | -0.021224 | 0.084767 | 0.021315
21 | 19 | 0.59106 | 0.37828 | 1.9851e-09 | 0 | 0 | 0 | 0 | 0 | 1 | -90 | 90 | 0.28173 | 0.071126 | -0.28123 | -0.070807
28 | 26 | 2.5053 | 1.6034 | 4.2071e-09 | 0 | 0 | 0 | 0 | 0 | 1 | -90 | 90 | 0.051337 | 0.012919 | -0.051267 | -0.012874
20 | 22 | 0.58133 | 0.37205 | 9.7621e-10 | 0 | 0 | 0 | 0 | 0 | 1 | -90 | 90 | 0.051269 | 0.012891 | -0.051252 | -0.012881
20 | 18 | 1.9968 | 1.2779 | 3.3531e-09 | 0 | 0 | 0 | 0 | 0 | 1 | -90 | 90 | -0.13604 | -0.034207 | 0.13643 | 0.034461
22 | 23 | 3.3145 | 2.1213 | 5.566e-09 | 0 | 0 | 0 | 0 | 0 | 1 | -90 | 90 | 0.051252 | 0.012881 | -0.051159 | -0.012822
18 | 19 | 0.4164 | 0.26649 | 1.3985e-09 | 0 | 0 | 0 | 0 | 0 | 1 | -90 | 90 | -0.18287 | -0.0461 | 0.18302 | 0.046195