## bus_data
BUS_I | BUS_TYPE | Pd | Qd | Gs | Bs | area | Vm | Va | baseKV | zone | Vmax | Vmin
1 | 1 | 0.094862 | 0.023775 | 0 | 0 | 1 | 0.99898 | -0.019305 | 0.4 | 1 | 1.1 | 0.9
2 | 3 | 0 | 0 | 0 | 0 | 1 | 1 | 0 | 0.4 | 1 | 1.1 | 0.9
14 | 1 | 0 | 0 | 0 | 0 | 1 | 0.98995 | -0.19106 | 0.4 | 1 | 1.1 | 0.9
3 | 1 | 0 | 0 | 0 | 0 | 1 | 0.98334 | -0.31686 | 0.4 | 1 | 1.1 | 0.9
13 | 1 | 0.043385 | 0.010873 | 0 | 0 | 1 | 0.98698 | -0.24839 | 0.4 | 1 | 1.1 | 0.9
26 | 1 | 0 | 0 | 0 | 0 | 1 | 0.98022 | -0.37976 | 0.4 | 1 | 1.1 | 0.9
15 | 1 | 0 | 0 | 0 | 0 | 1 | 0.97832 | -0.41645 | 0.4 | 1 | 1.1 | 0.9
22 | 1 | 0.09244 | 0.023168 | 0 | 0 | 1 | 0.97704 | -0.44154 | 0.4 | 1 | 1.1 | 0.9
21 | 1 | 0.0034692 | 0.00086947 | 0 | 0 | 1 | 0.97817 | -0.4193 | 0.4 | 1 | 1.1 | 0.9
27 | 1 | 0.041629 | 0.010433 | 0 | 0 | 1 | 0.97764 | -0.43024 | 0.4 | 1 | 1.1 | 0.9
11 | 1 | 0 | 0 | 0 | 0 | 1 | 0.98132 | -0.35594 | 0.4 | 1 | 1.1 | 0.9
5 | 1 | 0 | 0 | 0 | 0 | 1 | 0.97982 | -0.38498 | 0.4 | 1 | 1.1 | 0.9
9 | 1 | 0.059661 | 0.014952 | 0 | 0 | 1 | 0.9795 | -0.39185 | 0.4 | 1 | 1.1 | 0.9
12 | 1 | 0 | 0 | 0 | 0 | 1 | 0.98004 | -0.38101 | 0.4 | 1 | 1.1 | 0.9
10 | 1 | 0.0053055 | 0.0013297 | 0 | 0 | 1 | 0.98123 | -0.35769 | 0.4 | 1 | 1.1 | 0.9
16 | 1 | 0.028695 | 0.0071917 | 0 | 0 | 1 | 0.97762 | -0.42815 | 0.4 | 1 | 1.1 | 0.9
4 | 1 | 0.033826 | 0.0084775 | 0 | 0 | 1 | 0.97612 | -0.45728 | 0.4 | 1 | 1.1 | 0.9
6 | 1 | 0 | 0 | 0 | 0 | 1 | 0.9746 | -0.48708 | 0.4 | 1 | 1.1 | 0.9
8 | 1 | 0.09271 | 0.023235 | 0 | 0 | 1 | 0.97034 | -0.57114 | 0.4 | 1 | 1.1 | 0.9
17 | 1 | 0 | 0 | 0 | 0 | 1 | 0.97307 | -0.51763 | 0.4 | 1 | 1.1 | 0.9
19 | 1 | 0 | 0 | 0 | 0 | 1 | 0.97221 | -0.53457 | 0.4 | 1 | 1.1 | 0.9
20 | 1 | 0.0084635 | 0.0021211 | 0 | 0 | 1 | 0.97262 | -0.52636 | 0.4 | 1 | 1.1 | 0.9
24 | 1 | 0.026668 | 0.0066837 | 0 | 0 | 1 | 0.97148 | -0.54903 | 0.4 | 1 | 1.1 | 0.9
25 | 1 | 0.0043889 | 0.0011 | 0 | 0 | 1 | 0.9712 | -0.55442 | 0.4 | 1 | 1.1 | 0.9
23 | 1 | 0.001244 | 0.00031178 | 0 | 0 | 1 | 0.97114 | -0.55577 | 0.4 | 1 | 1.1 | 0.9

## generator_data
GEN_BUS | PG | QG | QMAX | QMIN | VG | MBASE | GEN_STATUS | PMAX | PMIN
2 | 0.54656 | 0.14078 | 10 | -10 | 1 | 100 | 1 | 10 | 0

## branch_data
F_BUS | T_BUS | BR_R | BR_X | BR_B | RATE_A | RATE_B | RATE_C | TAP | SHIFT | BR_STATUS | ANGMIN | ANGMAX | P_in | Q_in | P_out | Q_out
1 | 2 | 0.31343 | 0.2006 | 1.0527e-09 | 0 | 0 | 0 | 0 | 0 | 1 | -90 | 90 | -0.27907 | -0.07121 | 0.27933 | 0.071377
1 | 14 | 4.2077 | 2.6929 | 1.4132e-08 | 0 | 0 | 0 | 0 | 0 | 1 | -90 | 90 | 0.1842 | 0.047436 | -0.18268 | -0.046461
2 | 3 | 5.3512 | 3.4248 | 1.7972e-08 | 0 | 0 | 0 | 0 | 0 | 1 | -90 | 90 | 0.26723 | 0.069406 | -0.26315 | -0.066797
14 | 15 | 10.2014 | 6.5289 | 1.7131e-08 | 0 | 0 | 0 | 0 | 0 | 1 | -90 | 90 | 0.097065 | 0.024774 | -0.096021 | -0.024108
14 | 13 | 2.9534 | 1.8902 | 4.9596e-09 | 0 | 0 | 0 | 0 | 0 | 1 | -90 | 90 | 0.085613 | 0.021686 | -0.085378 | -0.021536
3 | 11 | 2.2603 | 1.4466 | 7.5913e-09 | 0 | 0 | 0 | 0 | 0 | 1 | -90 | 90 | 0.075377 | 0.019123 | -0.075236 | -0.019034
3 | 5 | 2.325 | 1.488 | 3.9043e-09 | 0 | 0 | 0 | 0 | 0 | 1 | -90 | 90 | 0.1279 | 0.032586 | -0.12748 | -0.032318
3 | 9 | 5.4269 | 3.4732 | 9.1133e-09 | 0 | 0 | 0 | 0 | 0 | 1 | -90 | 90 | 0.059875 | 0.015089 | -0.059661 | -0.014952
13 | 26 | 13.6826 | 8.7568 | 2.2977e-08 | 0 | 0 | 0 | 0 | 0 | 1 | -90 | 90 | 0.041993 | 0.010663 | -0.04173 | -0.010497
26 | 27 | 5.2091 | 3.3338 | 8.7475e-09 | 0 | 0 | 0 | 0 | 0 | 1 | -90 | 90 | 0.04173 | 0.010497 | -0.041629 | -0.010433
15 | 22 | 1.1628 | 0.7442 | 1.9527e-09 | 0 | 0 | 0 | 0 | 0 | 1 | -90 | 90 | 0.092551 | 0.023238 | -0.09244 | -0.023168
15 | 21 | 3.5236 | 2.2551 | 5.9171e-09 | 0 | 0 | 0 | 0 | 0 | 1 | -90 | 90 | 0.0034697 | 0.0008692 | -0.0034692 | -0.00086947
11 | 12 | 1.5557 | 0.99562 | 5.2247e-09 | 0 | 0 | 0 | 0 | 0 | 1 | -90 | 90 | 0.06993 | 0.017704 | -0.069846 | -0.017651
11 | 10 | 1.4303 | 0.9154 | 2.4019e-09 | 0 | 0 | 0 | 0 | 0 | 1 | -90 | 90 | 0.005306 | 0.0013297 | -0.0053055 | -0.0013297
5 | 4 | 2.4496 | 1.5677 | 4.1135e-09 | 0 | 0 | 0 | 0 | 0 | 1 | -90 | 90 | 0.12748 | 0.032318 | -0.12704 | -0.032036
12 | 16 | 2.9145 | 1.8653 | 4.8942e-09 | 0 | 0 | 0 | 0 | 0 | 1 | -90 | 90 | 0.069846 | 0.017651 | -0.069689 | -0.01755
16 | 17 | 9.3571 | 5.9886 | 1.5713e-08 | 0 | 0 | 0 | 0 | 0 | 1 | -90 | 90 | 0.040993 | 0.010359 | -0.040818 | -0.010248
4 | 6 | 1.3704 | 0.87707 | 2.3013e-09 | 0 | 0 | 0 | 0 | 0 | 1 | -90 | 90 | 0.093216 | 0.023558 | -0.093083 | -0.023473
6 | 8 | 3.8433 | 2.4597 | 6.4539e-09 | 0 | 0 | 0 | 0 | 0 | 1 | -90 | 90 | 0.093083 | 0.023473 | -0.09271 | -0.023235
17 | 19 | 2.2241 | 1.4235 | 3.7349e-09 | 0 | 0 | 0 | 0 | 0 | 1 | -90 | 90 | 0.032351 | 0.0081254 | -0.032325 | -0.008109
17 | 20 | 4.3791 | 2.8026 | 7.3536e-09 | 0 | 0 | 0 | 0 | 0 | 1 | -90 | 90 | 0.008467 | 0.0021227 | -0.0084635 | -0.0021211
19 | 24 | 1.8942 | 1.2123 | 3.1809e-09 | 0 | 0 | 0 | 0 | 0 | 1 | -90 | 90 | 0.032325 | 0.008109 | -0.032303 | -0.0080951
24 | 25 | 4.0462 | 2.5896 | 6.7946e-09 | 0 | 0 | 0 | 0 | 0 | 1 | -90 | 90 | 0.0056344 | 0.0014113 | -0.005633 | -0.0014111
25 | 23 | 4.5765 | 2.929 | 7.6852e-09 | 0 | 0 | 0 | 0 | 0 | 1 | -90 | 90 | 0.0012441 | 0.00031111 | -0.001244 | -0.00031178