## bus_data
BUS_I | BUS_TYPE | Pd | Qd | Gs | Bs | area | Vm | Va | baseKV | zone | Vmax | Vmin
1 | 1 | 0.050507 | 0.012658 | 0 | 0 | 1 | 0.99355 | -0.12387 | 0.4 | 1 | 1.1 | 0.9
2 | 1 | 0 | 0 | 0 | 0 | 1 | 0.9936 | -0.12298 | 0.4 | 1 | 1.1 | 0.9
8 | 3 | 0 | 0 | 0 | 0 | 1 | 1 | 0 | 0.4 | 1 | 1.1 | 0.9
3 | 1 | 0 | 0 | 0 | 0 | 1 | 0.9868 | -0.25075 | 0.4 | 1 | 1.1 | 0.9
22 | 1 | 0.07506 | 0.018812 | 0 | 0 | 1 | 0.97677 | -0.44547 | 0.4 | 1 | 1.1 | 0.9
20 | 1 | 0.020739 | 0.0051976 | 0 | 0 | 1 | 0.99161 | -0.15883 | 0.4 | 1 | 1.1 | 0.9
21 | 1 | 0.039171 | 0.0098171 | 0 | 0 | 1 | 0.99563 | -0.082624 | 0.4 | 1 | 1.1 | 0.9
23 | 1 | 0.071812 | 0.017998 | 0 | 0 | 1 | 0.99588 | -0.079134 | 0.4 | 1 | 1.1 | 0.9
26 | 1 | 0.060433 | 0.015146 | 0 | 0 | 1 | 0.97061 | -0.56671 | 0.4 | 1 | 1.1 | 0.9
24 | 1 | 0.057286 | 0.014357 | 0 | 0 | 1 | 0.99564 | -0.083847 | 0.4 | 1 | 1.1 | 0.9
25 | 1 | 0.045075 | 0.011297 | 0 | 0 | 1 | 0.9932 | -0.13091 | 0.4 | 1 | 1.1 | 0.9

## generator_data
GEN_BUS | PG | QG | QMAX | QMIN | VG | MBASE | GEN_STATUS | PMAX | PMIN
8 | 0.42479 | 0.10829 | 10 | -10 | 1 | 100 | 1 | 10 | 0

## branch_data
F_BUS | T_BUS | BR_R | BR_X | BR_B | RATE_A | RATE_B | RATE_C | TAP | SHIFT | BR_STATUS | ANGMIN | ANGMAX | P_in | Q_in | P_out | Q_out
1 | 2 | 0.07824 | 0.050074 | 1.3139e-10 | 0 | 0 | 0 | 0 | 0 | 1 | -90 | 90 | -0.050507 | -0.012658 | 0.050509 | 0.01266
2 | 8 | 10.8439 | 6.9401 | 1.821e-08 | 0 | 0 | 0 | 0 | 0 | 1 | -90 | 90 | -0.050509 | -0.01266 | 0.050807 | 0.012848
8 | 21 | 1.8869 | 1.2076 | 6.3373e-09 | 0 | 0 | 0 | 0 | 0 | 1 | -90 | 90 | 0.19903 | 0.051286 | -0.19823 | -0.050777
8 | 23 | 2.0281 | 1.298 | 6.8115e-09 | 0 | 0 | 0 | 0 | 0 | 1 | -90 | 90 | 0.17496 | 0.044152 | -0.1743 | -0.04373
3 | 22 | 6.2087 | 3.9736 | 2.0852e-08 | 0 | 0 | 0 | 0 | 0 | 1 | -90 | 90 | 0.13712 | 0.034996 | -0.13584 | -0.034181
3 | 20 | 2.9753 | 1.9042 | 9.9927e-09 | 0 | 0 | 0 | 0 | 0 | 1 | -90 | 90 | -0.13712 | -0.034996 | 0.13773 | 0.035387
22 | 26 | 8.5255 | 5.4563 | 1.4317e-08 | 0 | 0 | 0 | 0 | 0 | 1 | -90 | 90 | 0.060784 | 0.015369 | -0.060433 | -0.015146
20 | 21 | 2.1584 | 1.3814 | 7.2489e-09 | 0 | 0 | 0 | 0 | 0 | 1 | -90 | 90 | -0.15847 | -0.040584 | 0.15906 | 0.04096
23 | 24 | 0.20462 | 0.13096 | 3.4362e-10 | 0 | 0 | 0 | 0 | 0 | 1 | -90 | 90 | 0.10249 | 0.025733 | -0.10246 | -0.025718
24 | 25 | 4.6277 | 2.9617 | 7.7712e-09 | 0 | 0 | 0 | 0 | 0 | 1 | -90 | 90 | 0.045176 | 0.011361 | -0.045075 | -0.011297