## bus_data
BUS_I | BUS_TYPE | Pd | Qd | Gs | Bs | area | Vm | Va | baseKV | zone | Vmax | Vmin
1 | 1 | 0.041319 | 0.010356 | 0 | 0 | 1 | 0.97202 | -0.53962 | 0.4 | 1 | 1.1 | 0.9
2 | 1 | 0 | 0 | 0 | 0 | 1 | 0.97453 | -0.49026 | 0.4 | 1 | 1.1 | 0.9
3 | 1 | 0 | 0 | 0 | 0 | 1 | 0.97693 | -0.44313 | 0.4 | 1 | 1.1 | 0.9
40 | 1 | 0.064926 | 0.016272 | 0 | 0 | 1 | 0.97796 | -0.42296 | 0.4 | 1 | 1.1 | 0.9
31 | 1 | 0 | 0 | 0 | 0 | 1 | 0.98182 | -0.34751 | 0.4 | 1 | 1.1 | 0.9
4 | 1 | 0.007208 | 0.0018065 | 0 | 0 | 1 | 0.98662 | -0.2554 | 0.4 | 1 | 1.1 | 0.9
5 | 1 | 0.0072108 | 0.0018072 | 0 | 0 | 1 | 0.98635 | -0.26071 | 0.4 | 1 | 1.1 | 0.9
6 | 1 | 0 | 0 | 0 | 0 | 1 | 0.9867 | -0.25384 | 0.4 | 1 | 1.1 | 0.9
7 | 1 | 0.0072108 | 0.0018072 | 0 | 0 | 1 | 0.98621 | -0.26337 | 0.4 | 1 | 1.1 | 0.9
9 | 1 | 0 | 0 | 0 | 0 | 1 | 0.98726 | -0.24305 | 0.4 | 1 | 1.1 | 0.9
22 | 1 | 0 | 0 | 0 | 0 | 1 | 0.98681 | -0.25171 | 0.4 | 1 | 1.1 | 0.9
32 | 1 | 0.002455 | 0.00061528 | 0 | 0 | 1 | 0.98848 | -0.2193 | 0.4 | 1 | 1.1 | 0.9
30 | 1 | 0.002455 | 0.00061528 | 0 | 0 | 1 | 0.9897 | -0.19567 | 0.4 | 1 | 1.1 | 0.9
27 | 1 | 0 | 0 | 0 | 0 | 1 | 0.98973 | -0.19516 | 0.4 | 1 | 1.1 | 0.9
20 | 1 | 0.0072108 | 0.0018072 | 0 | 0 | 1 | 0.98667 | -0.2545 | 0.4 | 1 | 1.1 | 0.9
33 | 1 | 0.002455 | 0.00061528 | 0 | 0 | 1 | 0.98942 | -0.20101 | 0.4 | 1 | 1.1 | 0.9
10 | 1 | 0.0081006 | 0.0020302 | 0 | 0 | 1 | 0.99176 | -0.15625 | 0.4 | 1 | 1.1 | 0.9
11 | 1 | 0 | 0 | 0 | 0 | 1 | 0.99199 | -0.1517 | 0.4 | 1 | 1.1 | 0.9
13 | 1 | 0.0024557 | 0.00061547 | 0 | 0 | 1 | 0.99139 | -0.16326 | 0.4 | 1 | 1.1 | 0.9
15 | 1 | 0.006403 | 0.0016047 | 0 | 0 | 1 | 0.99257 | -0.14067 | 0.4 | 1 | 1.1 | 0.9
12 | 1 | 0 | 0 | 0 | 0 | 1 | 0.99905 | -0.01822 | 0.4 | 1 | 1.1 | 0.9
16 | 1 | 0.064902 | 0.016266 | 0 | 0 | 1 | 0.99684 | -0.060701 | 0.4 | 1 | 1.1 | 0.9
18 | 3 | 0 | 0 | 0 | 0 | 1 | 1 | 0 | 0.4 | 1 | 1.1 | 0.9
29 | 1 | 0 | 0 | 0 | 0 | 1 | 0.99 | -0.1898 | 0.4 | 1 | 1.1 | 0.9
14 | 1 | 0.0024557 | 0.00061547 | 0 | 0 | 1 | 0.98538 | -0.27965 | 0.4 | 1 | 1.1 | 0.9
39 | 1 | 0.0024557 | 0.00061547 | 0 | 0 | 1 | 0.98543 | -0.27872 | 0.4 | 1 | 1.1 | 0.9
63 | 1 | 0.0054186 | 0.001358 | 0 | 0 | 1 | 0.99053 | -0.17954 | 0.4 | 1 | 1.1 | 0.9
62 | 1 | 0.0065889 | 0.0016513 | 0 | 0 | 1 | 0.99562 | -0.082616 | 0.4 | 1 | 1.1 | 0.9
17 | 1 | 0 | 0 | 0 | 0 | 1 | 0.98308 | -0.32312 | 0.4 | 1 | 1.1 | 0.9
34 | 1 | 0.0081007 | 0.0020302 | 0 | 0 | 1 | 0.9867 | -0.25322 | 0.4 | 1 | 1.1 | 0.9
64 | 1 | 0.0095592 | 0.0023958 | 0 | 0 | 1 | 0.99891 | -0.020478 | 0.4 | 1 | 1.1 | 0.9
19 | 1 | 0 | 0 | 0 | 0 | 1 | 0.99803 | -0.037077 | 0.4 | 1 | 1.1 | 0.9
24 | 1 | 0 | 0 | 0 | 0 | 1 | 0.98554 | -0.27659 | 0.4 | 1 | 1.1 | 0.9
66 | 1 | 0 | 0 | 0 | 0 | 1 | 0.98781 | -0.2316 | 0.4 | 1 | 1.1 | 0.9
21 | 1 | 0.0072085 | 0.0018066 | 0 | 0 | 1 | 0.9863 | -0.26172 | 0.4 | 1 | 1.1 | 0.9
23 | 1 | 0 | 0 | 0 | 0 | 1 | 0.98613 | -0.26497 | 0.4 | 1 | 1.1 | 0.9
38 | 1 | 0 | 0 | 0 | 0 | 1 | 0.98581 | -0.27117 | 0.4 | 1 | 1.1 | 0.9
37 | 1 | 0.0072085 | 0.0018066 | 0 | 0 | 1 | 0.98566 | -0.27414 | 0.4 | 1 | 1.1 | 0.9
26 | 1 | 0.0081043 | 0.0020311 | 0 | 0 | 1 | 0.9895 | -0.19951 | 0.4 | 1 | 1.1 | 0.9
41 | 1 | 0.025206 | 0.0063172 | 0 | 0 | 1 | 0.97062 | -0.56679 | 0.4 | 1 | 1.1 | 0.9
42 | 1 | 0 | 0 | 0 | 0 | 1 | 0.97133 | -0.55286 | 0.4 | 1 | 1.1 | 0.9
45 | 1 | 0 | 0 | 0 | 0 | 1 | 0.97205 | -0.53867 | 0.4 | 1 | 1.1 | 0.9
46 | 1 | 0.01635 | 0.0040976 | 0 | 0 | 1 | 0.97076 | -0.56416 | 0.4 | 1 | 1.1 | 0.9
48 | 1 | 0 | 0 | 0 | 0 | 1 | 0.97161 | -0.54728 | 0.4 | 1 | 1.1 | 0.9
49 | 1 | 0.024948 | 0.0062526 | 0 | 0 | 1 | 0.97317 | -0.51643 | 0.4 | 1 | 1.1 | 0.9
47 | 1 | 0.025215 | 0.0063195 | 0 | 0 | 1 | 0.97096 | -0.56022 | 0.4 | 1 | 1.1 | 0.9
60 | 1 | 0.010012 | 0.0025093 | 0 | 0 | 1 | 0.97951 | -0.39271 | 0.4 | 1 | 1.1 | 0.9
59 | 1 | 0 | 0 | 0 | 0 | 1 | 0.97968 | -0.38947 | 0.4 | 1 | 1.1 | 0.9
50 | 1 | 0.018249 | 0.0045737 | 0 | 0 | 1 | 0.974 | -0.50011 | 0.4 | 1 | 1.1 | 0.9
51 | 1 | 0 | 0 | 0 | 0 | 1 | 0.97465 | -0.48739 | 0.4 | 1 | 1.1 | 0.9
52 | 1 | 0.024957 | 0.0062549 | 0 | 0 | 1 | 0.97471 | -0.48616 | 0.4 | 1 | 1.1 | 0.9
53 | 1 | 0 | 0 | 0 | 0 | 1 | 0.97604 | -0.46002 | 0.4 | 1 | 1.1 | 0.9
54 | 1 | 0 | 0 | 0 | 0 | 1 | 0.97663 | -0.44843 | 0.4 | 1 | 1.1 | 0.9
58 | 1 | 0.010564 | 0.0026476 | 0 | 0 | 1 | 0.97739 | -0.43363 | 0.4 | 1 | 1.1 | 0.9
56 | 1 | 0.018245 | 0.0045727 | 0 | 0 | 1 | 0.97596 | -0.46171 | 0.4 | 1 | 1.1 | 0.9
84 | 1 | 0.003759 | 0.0009421 | 0 | 0 | 1 | 0.97874 | -0.40731 | 0.4 | 1 | 1.1 | 0.9
61 | 1 | 0 | 0 | 0 | 0 | 1 | 0.97994 | -0.38426 | 0.4 | 1 | 1.1 | 0.9
85 | 1 | 0 | 0 | 0 | 0 | 1 | 0.98001 | -0.38248 | 0.4 | 1 | 1.1 | 0.9
81 | 1 | 0.0080684 | 0.0020221 | 0 | 0 | 1 | 0.97975 | -0.38802 | 0.4 | 1 | 1.1 | 0.9
77 | 1 | 0.0072965 | 0.0018287 | 0 | 0 | 1 | 0.98016 | -0.38004 | 0.4 | 1 | 1.1 | 0.9
78 | 1 | 0 | 0 | 0 | 0 | 1 | 0.98051 | -0.37316 | 0.4 | 1 | 1.1 | 0.9
67 | 1 | 0.0083194 | 0.002085 | 0 | 0 | 1 | 0.98662 | -0.25453 | 0.4 | 1 | 1.1 | 0.9
65 | 1 | 0.0033081 | 0.0008291 | 0 | 0 | 1 | 0.98776 | -0.23267 | 0.4 | 1 | 1.1 | 0.9
71 | 1 | 0 | 0 | 0 | 0 | 1 | 0.98615 | -0.26348 | 0.4 | 1 | 1.1 | 0.9
72 | 1 | 0.0051206 | 0.0012833 | 0 | 0 | 1 | 0.98441 | -0.2972 | 0.4 | 1 | 1.1 | 0.9
69 | 1 | 0.0012353 | 0.00030959 | 0 | 0 | 1 | 0.98602 | -0.26609 | 0.4 | 1 | 1.1 | 0.9
68 | 1 | 0.0057799 | 0.0014486 | 0 | 0 | 1 | 0.9859 | -0.26851 | 0.4 | 1 | 1.1 | 0.9
70 | 1 | 0.0043833 | 0.0010986 | 0 | 0 | 1 | 0.98586 | -0.26921 | 0.4 | 1 | 1.1 | 0.9
73 | 1 | 0 | 0 | 0 | 0 | 1 | 0.98304 | -0.32356 | 0.4 | 1 | 1.1 | 0.9
74 | 1 | 0 | 0 | 0 | 0 | 1 | 0.98143 | -0.35515 | 0.4 | 1 | 1.1 | 0.9
75 | 1 | 0.0040232 | 0.0010083 | 0 | 0 | 1 | 0.98144 | -0.35466 | 0.4 | 1 | 1.1 | 0.9
76 | 1 | 0 | 0 | 0 | 0 | 1 | 0.98292 | -0.32591 | 0.4 | 1 | 1.1 | 0.9
82 | 1 | 0 | 0 | 0 | 0 | 1 | 0.98134 | -0.35685 | 0.4 | 1 | 1.1 | 0.9
86 | 1 | 0.0042783 | 0.0010722 | 0 | 0 | 1 | 0.98134 | -0.35688 | 0.4 | 1 | 1.1 | 0.9
87 | 1 | 0.003611 | 0.000905 | 0 | 0 | 1 | 0.98047 | -0.37342 | 0.4 | 1 | 1.1 | 0.9
90 | 1 | 0.0027858 | 0.00069818 | 0 | 0 | 1 | 0.98289 | -0.32648 | 0.4 | 1 | 1.1 | 0.9
88 | 1 | 0 | 0 | 0 | 0 | 1 | 0.98283 | -0.32767 | 0.4 | 1 | 1.1 | 0.9
83 | 1 | 0.0036069 | 0.00090399 | 0 | 0 | 1 | 0.98129 | -0.35774 | 0.4 | 1 | 1.1 | 0.9
79 | 1 | 0.0032202 | 0.00080707 | 0 | 0 | 1 | 0.98085 | -0.36651 | 0.4 | 1 | 1.1 | 0.9
89 | 1 | 0.0026664 | 0.00066827 | 0 | 0 | 1 | 0.98282 | -0.32795 | 0.4 | 1 | 1.1 | 0.9
80 | 1 | 0.0051216 | 0.0012836 | 0 | 0 | 1 | 0.98039 | -0.37542 | 0.4 | 1 | 1.1 | 0.9

## generator_data
GEN_BUS | PG | QG | QMAX | QMIN | VG | MBASE | GEN_STATUS | PMAX | PMIN
18 | 0.541 | 0.13917 | 10 | -10 | 1 | 100 | 1 | 10 | 0

## branch_data
F_BUS | T_BUS | BR_R | BR_X | BR_B | RATE_A | RATE_B | RATE_C | TAP | SHIFT | BR_STATUS | ANGMIN | ANGMAX | P_in | Q_in | P_out | Q_out
1 | 2 | 5.072 | 3.2461 | 8.5173e-09 | 0 | 0 | 0 | 0 | 0 | 1 | -90 | 90 | -0.041319 | -0.010356 | 0.041417 | 0.010417
2 | 3 | 4.8669 | 3.1148 | 8.1728e-09 | 0 | 0 | 0 | 0 | 0 | 1 | -90 | 90 | -0.041417 | -0.010417 | 0.04151 | 0.010476
3 | 40 | 2.09 | 1.3376 | 3.5097e-09 | 0 | 0 | 0 | 0 | 0 | 1 | -90 | 90 | -0.04151 | -0.010476 | 0.04155 | 0.010502
40 | 31 | 3.0565 | 1.9562 | 5.1327e-09 | 0 | 0 | 0 | 0 | 0 | 1 | -90 | 90 | -0.10648 | -0.026773 | 0.10686 | 0.027019
31 | 17 | 0.99289 | 0.63545 | 1.6673e-09 | 0 | 0 | 0 | 0 | 0 | 1 | -90 | 90 | -0.10686 | -0.027019 | 0.10699 | 0.027099
4 | 5 | 1.6053 | 1.0274 | 2.6958e-09 | 0 | 0 | 0 | 0 | 0 | 1 | -90 | 90 | 0.014426 | 0.0036168 | -0.014423 | -0.0036147
4 | 6 | 0.31606 | 0.20228 | 5.3075e-10 | 0 | 0 | 0 | 0 | 0 | 1 | -90 | 90 | -0.021634 | -0.0054233 | 0.021636 | 0.0054243
5 | 7 | 1.6065 | 1.0282 | 2.6977e-09 | 0 | 0 | 0 | 0 | 0 | 1 | -90 | 90 | 0.0072117 | 0.0018075 | -0.0072108 | -0.0018072
6 | 9 | 2.177 | 1.3933 | 3.6557e-09 | 0 | 0 | 0 | 0 | 0 | 1 | -90 | 90 | -0.021636 | -0.0054243 | 0.021647 | 0.005431
9 | 22 | 1.4241 | 0.91145 | 2.3915e-09 | 0 | 0 | 0 | 0 | 0 | 1 | -90 | 90 | 0.026569 | 0.006668 | -0.026558 | -0.0066612
9 | 32 | 2.1562 | 1.38 | 3.6209e-09 | 0 | 0 | 0 | 0 | 0 | 1 | -90 | 90 | -0.048216 | -0.012099 | 0.04827 | 0.012134
22 | 20 | 0.46 | 0.2944 | 7.7246e-10 | 0 | 0 | 0 | 0 | 0 | 1 | -90 | 90 | 0.026558 | 0.0066612 | -0.026554 | -0.006659
32 | 33 | 1.5835 | 1.0135 | 2.6592e-09 | 0 | 0 | 0 | 0 | 0 | 1 | -90 | 90 | -0.050725 | -0.012749 | 0.05077 | 0.012777
30 | 27 | 0.91465 | 0.58538 | 1.5359e-09 | 0 | 0 | 0 | 0 | 0 | 1 | -90 | 90 | -0.002455 | -0.00061528 | 0.0024551 | 0.00061517
27 | 29 | 2.2272 | 1.4254 | 3.74e-09 | 0 | 0 | 0 | 0 | 0 | 1 | -90 | 90 | -0.010561 | -0.002647 | 0.010564 | 0.0026483
27 | 26 | 2.3592 | 1.5099 | 3.9617e-09 | 0 | 0 | 0 | 0 | 0 | 1 | -90 | 90 | 0.008106 | 0.0020318 | -0.0081043 | -0.0020311
20 | 21 | 1.6273 | 1.0415 | 2.7327e-09 | 0 | 0 | 0 | 0 | 0 | 1 | -90 | 90 | 0.019343 | 0.0048519 | -0.019337 | -0.0048479
33 | 29 | 0.92718 | 0.5934 | 1.557e-09 | 0 | 0 | 0 | 0 | 0 | 1 | -90 | 90 | -0.053225 | -0.013392 | 0.053253 | 0.01341
10 | 11 | 2.476 | 1.5846 | 4.1579e-09 | 0 | 0 | 0 | 0 | 0 | 1 | -90 | 90 | -0.0081006 | -0.0020302 | 0.0081024 | 0.0020309
11 | 13 | 0.28239 | 0.18073 | 1.8968e-09 | 0 | 0 | 0 | 0 | 0 | 1 | -90 | 90 | 0.18241 | 0.046472 | -0.1823 | -0.046407
11 | 15 | 0.25822 | 0.16526 | 1.7345e-09 | 0 | 0 | 0 | 0 | 0 | 1 | -90 | 90 | -0.19051 | -0.048503 | 0.19061 | 0.048568
13 | 29 | 0.6559 | 0.41978 | 2.2029e-09 | 0 | 0 | 0 | 0 | 0 | 1 | -90 | 90 | 0.17985 | 0.045792 | -0.17962 | -0.045645
15 | 63 | 0.66967 | 0.42859 | 4.4982e-09 | 0 | 0 | 0 | 0 | 0 | 1 | -90 | 90 | 0.25959 | 0.06654 | -0.2591 | -0.066228
15 | 62 | 0.5705 | 0.36512 | 3.8321e-09 | 0 | 0 | 0 | 0 | 0 | 1 | -90 | 90 | -0.4566 | -0.11671 | 0.45788 | 0.11753
12 | 16 | 2.9218 | 1.87 | 4.9065e-09 | 0 | 0 | 0 | 0 | 0 | 1 | -90 | 90 | 0.065033 | 0.01635 | -0.064902 | -0.016266
12 | 18 | 1.2571 | 0.80454 | 2.111e-09 | 0 | 0 | 0 | 0 | 0 | 1 | -90 | 90 | -0.065033 | -0.01635 | 0.06509 | 0.016386
18 | 64 | 0.19638 | 0.12568 | 1.3191e-09 | 0 | 0 | 0 | 0 | 0 | 1 | -90 | 90 | 0.47591 | 0.12278 | -0.47544 | -0.12248
29 | 34 | 2.4283 | 1.5541 | 4.0778e-09 | 0 | 0 | 0 | 0 | 0 | 1 | -90 | 90 | 0.1158 | 0.029586 | -0.11545 | -0.02936
14 | 39 | 1.647 | 1.0541 | 2.7658e-09 | 0 | 0 | 0 | 0 | 0 | 1 | -90 | 90 | -0.0024557 | -0.00061547 | 0.0024558 | 0.00061527
39 | 24 | 1.8854 | 1.2066 | 3.1661e-09 | 0 | 0 | 0 | 0 | 0 | 1 | -90 | 90 | -0.0049116 | -0.0012307 | 0.0049121 | 0.0012307
63 | 66 | 0.91202 | 0.5837 | 6.1261e-09 | 0 | 0 | 0 | 0 | 0 | 1 | -90 | 90 | 0.25368 | 0.06487 | -0.25304 | -0.064462
62 | 19 | 0.44349 | 0.28383 | 2.979e-09 | 0 | 0 | 0 | 0 | 0 | 1 | -90 | 90 | -0.46447 | -0.11919 | 0.4655 | 0.11984
17 | 34 | 2.8604 | 1.8307 | 4.8035e-09 | 0 | 0 | 0 | 0 | 0 | 1 | -90 | 90 | -0.10699 | -0.027099 | 0.10735 | 0.02733
64 | 19 | 0.16219 | 0.1038 | 1.0895e-09 | 0 | 0 | 0 | 0 | 0 | 1 | -90 | 90 | 0.46588 | 0.12009 | -0.4655 | -0.11984
24 | 37 | 2.171 | 1.3895 | 3.6458e-09 | 0 | 0 | 0 | 0 | 0 | 1 | -90 | 90 | -0.0049121 | -0.0012307 | 0.0049127 | 0.0012308
66 | 67 | 0.40544 | 0.25948 | 2.7234e-09 | 0 | 0 | 0 | 0 | 0 | 1 | -90 | 90 | 0.24973 | 0.063634 | -0.24946 | -0.063457
66 | 65 | 1.4153 | 0.90577 | 2.3766e-09 | 0 | 0 | 0 | 0 | 0 | 1 | -90 | 90 | 0.0033083 | 0.00082897 | -0.0033081 | -0.0008291
21 | 23 | 1.169 | 0.74813 | 1.963e-09 | 0 | 0 | 0 | 0 | 0 | 1 | -90 | 90 | 0.012128 | 0.0030412 | -0.012126 | -0.0030402
23 | 38 | 2.2281 | 1.426 | 3.7416e-09 | 0 | 0 | 0 | 0 | 0 | 1 | -90 | 90 | 0.012126 | 0.0030402 | -0.012123 | -0.0030383
38 | 37 | 1.0678 | 0.6834 | 1.7932e-09 | 0 | 0 | 0 | 0 | 0 | 1 | -90 | 90 | 0.012123 | 0.0030383 | -0.012121 | -0.0030374
41 | 42 | 2.3352 | 1.4945 | 3.9214e-09 | 0 | 0 | 0 | 0 | 0 | 1 | -90 | 90 | -0.025206 | -0.0063172 | 0.025223 | 0.0063275
42 | 45 | 1.4455 | 0.92515 | 2.4275e-09 | 0 | 0 | 0 | 0 | 0 | 1 | -90 | 90 | -0.041581 | -0.01043 | 0.041609 | 0.010448
42 | 46 | 2.9204 | 1.8691 | 4.9042e-09 | 0 | 0 | 0 | 0 | 0 | 1 | -90 | 90 | 0.016358 | 0.0041028 | -0.01635 | -0.0040976
45 | 48 | 1.4462 | 0.92555 | 2.4285e-09 | 0 | 0 | 0 | 0 | 0 | 1 | -90 | 90 | 0.025241 | 0.0063356 | -0.025231 | -0.0063292
45 | 49 | 1.4117 | 0.90349 | 2.3706e-09 | 0 | 0 | 0 | 0 | 0 | 1 | -90 | 90 | -0.06685 | -0.016784 | 0.066921 | 0.016829
48 | 47 | 2.1699 | 1.3888 | 3.6439e-09 | 0 | 0 | 0 | 0 | 0 | 1 | -90 | 90 | 0.025231 | 0.0063292 | -0.025215 | -0.0063195
49 | 50 | 0.75623 | 0.48398 | 2.5398e-09 | 0 | 0 | 0 | 0 | 0 | 1 | -90 | 90 | -0.091869 | -0.023081 | 0.091941 | 0.023127
60 | 59 | 1.3901 | 0.88966 | 2.3343e-09 | 0 | 0 | 0 | 0 | 0 | 1 | -90 | 90 | -0.010012 | -0.0025093 | 0.010014 | 0.0025101
59 | 61 | 2.2417 | 1.4347 | 3.7644e-09 | 0 | 0 | 0 | 0 | 0 | 1 | -90 | 90 | -0.010014 | -0.0025101 | 0.010016 | 0.0025113
50 | 51 | 0.49189 | 0.31481 | 3.3041e-09 | 0 | 0 | 0 | 0 | 0 | 1 | -90 | 90 | -0.11019 | -0.027701 | 0.11026 | 0.027743
51 | 52 | 0.047644 | 0.030492 | 3.2003e-10 | 0 | 0 | 0 | 0 | 0 | 1 | -90 | 90 | -0.11026 | -0.027743 | 0.11026 | 0.027747
52 | 53 | 0.8263 | 0.52883 | 5.5503e-09 | 0 | 0 | 0 | 0 | 0 | 1 | -90 | 90 | -0.13522 | -0.034002 | 0.13539 | 0.03411
53 | 54 | 0.36709 | 0.23494 | 2.4658e-09 | 0 | 0 | 0 | 0 | 0 | 1 | -90 | 90 | -0.13539 | -0.03411 | 0.13547 | 0.034158
54 | 58 | 0.41335 | 0.26454 | 2.7765e-09 | 0 | 0 | 0 | 0 | 0 | 1 | -90 | 90 | -0.15372 | -0.038737 | 0.15383 | 0.038807
54 | 56 | 3.1102 | 1.9905 | 5.2228e-09 | 0 | 0 | 0 | 0 | 0 | 1 | -90 | 90 | 0.018257 | 0.0045796 | -0.018245 | -0.0045727
58 | 84 | 0.68911 | 0.44103 | 4.6288e-09 | 0 | 0 | 0 | 0 | 0 | 1 | -90 | 90 | -0.1644 | -0.041454 | 0.1646 | 0.041587
84 | 85 | 0.63736 | 0.40791 | 4.2812e-09 | 0 | 0 | 0 | 0 | 0 | 1 | -90 | 90 | -0.16836 | -0.042529 | 0.16856 | 0.042657
61 | 81 | 2.0072 | 1.2846 | 3.3706e-09 | 0 | 0 | 0 | 0 | 0 | 1 | -90 | 90 | 0.0080698 | 0.0020227 | -0.0080684 | -0.0020221
61 | 77 | 1.0035 | 0.64224 | 1.6851e-09 | 0 | 0 | 0 | 0 | 0 | 1 | -90 | 90 | -0.018086 | -0.004534 | 0.01809 | 0.0045362
85 | 87 | 0.23289 | 0.14905 | 1.5643e-09 | 0 | 0 | 0 | 0 | 0 | 1 | -90 | 90 | -0.16856 | -0.042657 | 0.16864 | 0.042704
77 | 78 | 1.1684 | 0.74776 | 1.962e-09 | 0 | 0 | 0 | 0 | 0 | 1 | -90 | 90 | -0.025386 | -0.0063649 | 0.025395 | 0.00637
78 | 79 | 0.94021 | 0.60173 | 1.5789e-09 | 0 | 0 | 0 | 0 | 0 | 1 | -90 | 90 | -0.030517 | -0.0076537 | 0.030526 | 0.0076597
78 | 80 | 1.903 | 1.2179 | 3.1956e-09 | 0 | 0 | 0 | 0 | 0 | 1 | -90 | 90 | 0.0051222 | 0.0012836 | -0.0051216 | -0.0012836
67 | 71 | 0.16359 | 0.1047 | 1.0988e-09 | 0 | 0 | 0 | 0 | 0 | 1 | -90 | 90 | 0.24114 | 0.061372 | -0.24103 | -0.061306
71 | 72 | 0.64535 | 0.41302 | 4.3349e-09 | 0 | 0 | 0 | 0 | 0 | 1 | -90 | 90 | 0.22963 | 0.058448 | -0.22926 | -0.05821
71 | 69 | 0.99456 | 0.63652 | 1.6701e-09 | 0 | 0 | 0 | 0 | 0 | 1 | -90 | 90 | 0.011401 | 0.002858 | -0.0114 | -0.0028573
72 | 73 | 0.51448 | 0.32927 | 3.4558e-09 | 0 | 0 | 0 | 0 | 0 | 1 | -90 | 90 | 0.22414 | 0.056926 | -0.22386 | -0.056745
69 | 68 | 1.0409 | 0.66615 | 1.7479e-09 | 0 | 0 | 0 | 0 | 0 | 1 | -90 | 90 | 0.010165 | 0.0025477 | -0.010163 | -0.0025471
68 | 70 | 0.69009 | 0.44166 | 1.1588e-09 | 0 | 0 | 0 | 0 | 0 | 1 | -90 | 90 | 0.0043835 | 0.0010985 | -0.0043833 | -0.0010986
73 | 74 | 3.284 | 2.1018 | 5.5147e-09 | 0 | 0 | 0 | 0 | 0 | 1 | -90 | 90 | 0.041714 | 0.010494 | -0.041651 | -0.010455
73 | 75 | 0.76813 | 0.4916 | 5.1596e-09 | 0 | 0 | 0 | 0 | 0 | 1 | -90 | 90 | 0.17669 | 0.044885 | -0.17643 | -0.044716
73 | 76 | 1.8671 | 1.1949 | 3.1354e-09 | 0 | 0 | 0 | 0 | 0 | 1 | -90 | 90 | 0.0054531 | 0.0013661 | -0.0054525 | -0.001366
74 | 82 | 0.19625 | 0.1256 | 3.2956e-10 | 0 | 0 | 0 | 0 | 0 | 1 | -90 | 90 | 0.037372 | 0.0093823 | -0.037369 | -0.0093804
74 | 86 | 1.7427 | 1.1154 | 2.9265e-09 | 0 | 0 | 0 | 0 | 0 | 1 | -90 | 90 | 0.0042786 | 0.0010722 | -0.0042783 | -0.0010722
75 | 87 | 0.47282 | 0.30261 | 3.176e-09 | 0 | 0 | 0 | 0 | 0 | 1 | -90 | 90 | 0.1724 | 0.043708 | -0.17225 | -0.043609
76 | 90 | 0.89773 | 0.57455 | 1.5075e-09 | 0 | 0 | 0 | 0 | 0 | 1 | -90 | 90 | 0.0027858 | 0.00069808 | -0.0027858 | -0.00069818
76 | 88 | 2.8645 | 1.8333 | 4.8103e-09 | 0 | 0 | 0 | 0 | 0 | 1 | -90 | 90 | 0.0026667 | 0.0006679 | -0.0026665 | -0.00066822
82 | 83 | 1.068 | 0.68355 | 1.7935e-09 | 0 | 0 | 0 | 0 | 0 | 1 | -90 | 90 | 0.0036071 | 0.00090391 | -0.0036069 | -0.00090399
82 | 79 | 1.2351 | 0.79044 | 2.074e-09 | 0 | 0 | 0 | 0 | 0 | 1 | -90 | 90 | 0.033762 | 0.0084765 | -0.033747 | -0.0084668
88 | 89 | 0.45852 | 0.29345 | 7.6997e-10 | 0 | 0 | 0 | 0 | 0 | 1 | -90 | 90 | 0.0026665 | 0.00066822 | -0.0026664 | -0.00066827