## bus_data
BUS_I | BUS_TYPE | Pd | Qd | Gs | Bs | area | Vm | Va | baseKV | zone | Vmax | Vmin
1 | 1 | 0.038783 | 0.0097199 | 0 | 0 | 1 | 0.97021 | -0.57566 | 0.4 | 1 | 1.1 | 0.9
2 | 1 | 0 | 0 | 0 | 0 | 1 | 0.97083 | -0.56352 | 0.4 | 1 | 1.1 | 0.9
6 | 1 | 0 | 0 | 0 | 0 | 1 | 0.97604 | -0.46091 | 0.4 | 1 | 1.1 | 0.9
4 | 1 | 0 | 0 | 0 | 0 | 1 | 0.97811 | -0.42044 | 0.4 | 1 | 1.1 | 0.9
7 | 1 | 0 | 0 | 0 | 0 | 1 | 0.9786 | -0.41094 | 0.4 | 1 | 1.1 | 0.9
74 | 1 | 0.0040439 | 0.0010135 | 0 | 0 | 1 | 0.97782 | -0.42623 | 0.4 | 1 | 1.1 | 0.9
5 | 1 | 0 | 0 | 0 | 0 | 1 | 0.97658 | -0.4504 | 0.4 | 1 | 1.1 | 0.9
65 | 1 | 0.0046839 | 0.0011739 | 0 | 0 | 1 | 0.97681 | -0.44596 | 0.4 | 1 | 1.1 | 0.9
75 | 1 | 0.0021944 | 0.00054996 | 0 | 0 | 1 | 0.97598 | -0.46209 | 0.4 | 1 | 1.1 | 0.9
73 | 1 | 0.01881 | 0.0047143 | 0 | 0 | 1 | 0.97889 | -0.40529 | 0.4 | 1 | 1.1 | 0.9
8 | 1 | 0 | 0 | 0 | 0 | 1 | 0.98021 | -0.3794 | 0.4 | 1 | 1.1 | 0.9
9 | 1 | 0 | 0 | 0 | 0 | 1 | 0.97939 | -0.39557 | 0.4 | 1 | 1.1 | 0.9
11 | 1 | 0 | 0 | 0 | 0 | 1 | 0.9791 | -0.40118 | 0.4 | 1 | 1.1 | 0.9
67 | 1 | 0.0011491 | 0.00028799 | 0 | 0 | 1 | 0.9805 | -0.37382 | 0.4 | 1 | 1.1 | 0.9
72 | 1 | 0 | 0 | 0 | 0 | 1 | 0.9765 | -0.45253 | 0.4 | 1 | 1.1 | 0.9
37 | 1 | 0.003257 | 0.00081628 | 0 | 0 | 1 | 0.97699 | -0.44282 | 0.4 | 1 | 1.1 | 0.9
71 | 1 | 0.014525 | 0.0036403 | 0 | 0 | 1 | 0.97567 | -0.46876 | 0.4 | 1 | 1.1 | 0.9
64 | 1 | 0 | 0 | 0 | 0 | 1 | 0.97745 | -0.43338 | 0.4 | 1 | 1.1 | 0.9
63 | 1 | 0 | 0 | 0 | 0 | 1 | 0.97715 | -0.4393 | 0.4 | 1 | 1.1 | 0.9
13 | 1 | 0.010592 | 0.0026545 | 0 | 0 | 1 | 0.97837 | -0.41556 | 0.4 | 1 | 1.1 | 0.9
10 | 1 | 0.010393 | 0.0026047 | 0 | 0 | 1 | 0.97901 | -0.40301 | 0.4 | 1 | 1.1 | 0.9
66 | 1 | 0.0007774 | 0.00019483 | 0 | 0 | 1 | 0.98056 | -0.37271 | 0.4 | 1 | 1.1 | 0.9
12 | 1 | 0 | 0 | 0 | 0 | 1 | 0.97759 | -0.43089 | 0.4 | 1 | 1.1 | 0.9
14 | 1 | 0.010972 | 0.0027498 | 0 | 0 | 1 | 0.9772 | -0.43848 | 0.4 | 1 | 1.1 | 0.9
15 | 1 | 0 | 0 | 0 | 0 | 1 | 0.97694 | -0.44354 | 0.4 | 1 | 1.1 | 0.9
16 | 1 | 0.011019 | 0.0027616 | 0 | 0 | 1 | 0.97631 | -0.45597 | 0.4 | 1 | 1.1 | 0.9
18 | 1 | 0 | 0 | 0 | 0 | 1 | 0.97627 | -0.45681 | 0.4 | 1 | 1.1 | 0.9
17 | 1 | 0.015563 | 0.0039004 | 0 | 0 | 1 | 0.97606 | -0.46084 | 0.4 | 1 | 1.1 | 0.9
19 | 1 | 0 | 0 | 0 | 0 | 1 | 0.97616 | -0.45896 | 0.4 | 1 | 1.1 | 0.9
20 | 1 | 0.0080697 | 0.0020225 | 0 | 0 | 1 | 0.97611 | -0.45994 | 0.4 | 1 | 1.1 | 0.9
21 | 1 | 0.0051198 | 0.0012831 | 0 | 0 | 1 | 0.98694 | -0.24901 | 0.4 | 1 | 1.1 | 0.9
22 | 1 | 0.0090899 | 0.0022781 | 0 | 0 | 1 | 0.98726 | -0.24283 | 0.4 | 1 | 1.1 | 0.9
23 | 1 | 0.0044998 | 0.0011277 | 0 | 0 | 1 | 0.98591 | -0.26885 | 0.4 | 1 | 1.1 | 0.9
24 | 1 | 0.0052559 | 0.0013172 | 0 | 0 | 1 | 0.98799 | -0.22871 | 0.4 | 1 | 1.1 | 0.9
25 | 1 | 0.0090899 | 0.0022782 | 0 | 0 | 1 | 0.98568 | -0.27321 | 0.4 | 1 | 1.1 | 0.9
53 | 1 | 0.0090899 | 0.0022781 | 0 | 0 | 1 | 0.98894 | -0.2105 | 0.4 | 1 | 1.1 | 0.9
60 | 1 | 0.0042596 | 0.0010676 | 0 | 0 | 1 | 0.98502 | -0.28611 | 0.4 | 1 | 1.1 | 0.9
54 | 1 | 0.0036385 | 0.00091188 | 0 | 0 | 1 | 0.98899 | -0.20962 | 0.4 | 1 | 1.1 | 0.9
59 | 1 | 0.0027046 | 0.00067784 | 0 | 0 | 1 | 0.98422 | -0.30152 | 0.4 | 1 | 1.1 | 0.9
26 | 1 | 0.0018566 | 0.00046531 | 0 | 0 | 1 | 0.98232 | -0.33847 | 0.4 | 1 | 1.1 | 0.9
27 | 1 | 0.0027042 | 0.00067774 | 0 | 0 | 1 | 0.98247 | -0.3356 | 0.4 | 1 | 1.1 | 0.9
28 | 1 | 0 | 0 | 0 | 0 | 1 | 0.98157 | -0.35316 | 0.4 | 1 | 1.1 | 0.9
29 | 1 | 0 | 0 | 0 | 0 | 1 | 0.98329 | -0.31952 | 0.4 | 1 | 1.1 | 0.9
30 | 1 | 0.0015781 | 0.00039552 | 0 | 0 | 1 | 0.9815 | -0.35454 | 0.4 | 1 | 1.1 | 0.9
31 | 1 | 0.016329 | 0.0040925 | 0 | 0 | 1 | 0.98055 | -0.37302 | 0.4 | 1 | 1.1 | 0.9
48 | 1 | 0 | 0 | 0 | 0 | 1 | 0.9825 | -0.33493 | 0.4 | 1 | 1.1 | 0.9
61 | 1 | 0.0016354 | 0.00040988 | 0 | 0 | 1 | 0.98404 | -0.30497 | 0.4 | 1 | 1.1 | 0.9
50 | 1 | 0.0010328 | 0.00025885 | 0 | 0 | 1 | 0.98141 | -0.35618 | 0.4 | 1 | 1.1 | 0.9
34 | 1 | 0.0027044 | 0.00067777 | 0 | 0 | 1 | 0.98052 | -0.37362 | 0.4 | 1 | 1.1 | 0.9
49 | 1 | 0.0012425 | 0.0003114 | 0 | 0 | 1 | 0.98201 | -0.34451 | 0.4 | 1 | 1.1 | 0.9
46 | 1 | 0.0013561 | 0.00033988 | 0 | 0 | 1 | 0.98246 | -0.33579 | 0.4 | 1 | 1.1 | 0.9
51 | 1 | 0.0011661 | 0.00029224 | 0 | 0 | 1 | 0.98136 | -0.35725 | 0.4 | 1 | 1.1 | 0.9
32 | 1 | 0.0087636 | 0.0021964 | 0 | 0 | 1 | 0.98003 | -0.38321 | 0.4 | 1 | 1.1 | 0.9
33 | 1 | 0.0027046 | 0.00067783 | 0 | 0 | 1 | 0.97935 | -0.39662 | 0.4 | 1 | 1.1 | 0.9
35 | 1 | 0.0079996 | 0.0020049 | 0 | 0 | 1 | 0.97827 | -0.41763 | 0.4 | 1 | 1.1 | 0.9
36 | 1 | 0.0050823 | 0.0012737 | 0 | 0 | 1 | 0.97756 | -0.43164 | 0.4 | 1 | 1.1 | 0.9
38 | 1 | 0.0023876 | 0.00059838 | 0 | 0 | 1 | 0.99401 | -0.1136 | 0.4 | 1 | 1.1 | 0.9
39 | 1 | 0.0029894 | 0.00074922 | 0 | 0 | 1 | 0.99395 | -0.11467 | 0.4 | 1 | 1.1 | 0.9
40 | 1 | 0 | 0 | 0 | 0 | 1 | 0.99421 | -0.10972 | 0.4 | 1 | 1.1 | 0.9
41 | 1 | 0.0034178 | 0.00085659 | 0 | 0 | 1 | 0.99534 | -0.088125 | 0.4 | 1 | 1.1 | 0.9
42 | 1 | 0.0032553 | 0.00081586 | 0 | 0 | 1 | 0.99218 | -0.14835 | 0.4 | 1 | 1.1 | 0.9
43 | 1 | 0.0035208 | 0.00088241 | 0 | 0 | 1 | 0.99696 | -0.057489 | 0.4 | 1 | 1.1 | 0.9
57 | 1 | 0.003983 | 0.00099823 | 0 | 0 | 1 | 0.99108 | -0.16935 | 0.4 | 1 | 1.1 | 0.9
76 | 1 | 0.051661 | 0.012947 | 0 | 0 | 1 | 0.98645 | -0.25931 | 0.4 | 1 | 1.1 | 0.9
44 | 1 | 0.0034073 | 0.00085396 | 0 | 0 | 1 | 0.99829 | -0.032297 | 0.4 | 1 | 1.1 | 0.9
56 | 1 | 0.0071531 | 0.0017927 | 0 | 0 | 1 | 0.99077 | -0.17535 | 0.4 | 1 | 1.1 | 0.9
45 | 3 | 0.0057824 | 0.0014492 | 0 | 0 | 1 | 1 | 0 | 0.4 | 1 | 1.1 | 0.9
58 | 1 | 0.0030777 | 0.00077134 | 0 | 0 | 1 | 0.99995 | -0.0010186 | 0.4 | 1 | 1.1 | 0.9
47 | 1 | 0.001855 | 0.00046491 | 0 | 0 | 1 | 0.98242 | -0.33648 | 0.4 | 1 | 1.1 | 0.9
68 | 1 | 0 | 0 | 0 | 0 | 1 | 0.98156 | -0.35324 | 0.4 | 1 | 1.1 | 0.9
52 | 1 | 0.0021586 | 0.00054099 | 0 | 0 | 1 | 0.98134 | -0.35762 | 0.4 | 1 | 1.1 | 0.9
55 | 1 | 0.0028126 | 0.00070491 | 0 | 0 | 1 | 0.99031 | -0.1842 | 0.4 | 1 | 1.1 | 0.9
62 | 1 | 0.0057401 | 0.0014386 | 0 | 0 | 1 | 0.97693 | -0.44349 | 0.4 | 1 | 1.1 | 0.9
69 | 1 | 0.0026146 | 0.00065527 | 0 | 0 | 1 | 0.97552 | -0.47178 | 0.4 | 1 | 1.1 | 0.9

## generator_data
GEN_BUS | PG | QG | QMAX | QMIN | VG | MBASE | GEN_STATUS | PMAX | PMIN
45 | 0.37589 | 0.09665 | 10 | -10 | 1 | 100 | 1 | 10 | 0

## branch_data
F_BUS | T_BUS | BR_R | BR_X | BR_B | RATE_A | RATE_B | RATE_C | TAP | SHIFT | BR_STATUS | ANGMIN | ANGMAX | P_in | Q_in | P_out | Q_out
1 | 2 | 1.3218 | 0.84593 | 2.2196e-09 | 0 | 0 | 0 | 0 | 0 | 1 | -90 | 90 | -0.038783 | -0.0097199 | 0.038805 | 0.0097341
2 | 6 | 11.2369 | 7.1916 | 1.887e-08 | 0 | 0 | 0 | 0 | 0 | 1 | -90 | 90 | -0.038805 | -0.0097341 | 0.038996 | 0.0098544
6 | 75 | 2.3007 | 1.4724 | 3.8635e-09 | 0 | 0 | 0 | 0 | 0 | 1 | -90 | 90 | 0.0021945 | 0.00054967 | -0.0021944 | -0.00054996
6 | 5 | 1.0956 | 0.7012 | 5.5195e-09 | 0 | 0 | 0 | 0 | 0 | 1 | -90 | 90 | -0.041191 | -0.010404 | 0.041212 | 0.010417
4 | 7 | 0.73478 | 0.47026 | 6.1695e-09 | 0 | 0 | 0 | 0 | 0 | 1 | -90 | 90 | -0.055752 | -0.014087 | 0.055777 | 0.014102
4 | 74 | 0.44766 | 0.28651 | 3.7587e-09 | 0 | 0 | 0 | 0 | 0 | 1 | -90 | 90 | 0.055752 | 0.014087 | -0.055736 | -0.014077
7 | 73 | 0.43737 | 0.27992 | 3.6723e-09 | 0 | 0 | 0 | 0 | 0 | 1 | -90 | 90 | -0.055777 | -0.014102 | 0.055792 | 0.014112
74 | 64 | 0.5963 | 0.38163 | 5.0067e-09 | 0 | 0 | 0 | 0 | 0 | 1 | -90 | 90 | 0.051693 | 0.013064 | -0.051675 | -0.013053
5 | 65 | 0.46261 | 0.29607 | 3.8843e-09 | 0 | 0 | 0 | 0 | 0 | 1 | -90 | 90 | -0.041212 | -0.010417 | 0.04122 | 0.010422
65 | 63 | 0.6247 | 0.3998 | 5.2452e-09 | 0 | 0 | 0 | 0 | 0 | 1 | -90 | 90 | -0.045904 | -0.011596 | 0.045919 | 0.011605
73 | 9 | 0.56208 | 0.35973 | 4.7194e-09 | 0 | 0 | 0 | 0 | 0 | 1 | -90 | 90 | -0.074603 | -0.018826 | 0.074637 | 0.018848
8 | 9 | 0.93691 | 0.59962 | 7.8666e-09 | 0 | 0 | 0 | 0 | 0 | 1 | -90 | 90 | 0.074695 | 0.018884 | -0.074637 | -0.018848
8 | 11 | 1.4065 | 0.90015 | 2.3619e-09 | 0 | 0 | 0 | 0 | 0 | 1 | -90 | 90 | 0.066801 | 0.016815 | -0.066731 | -0.016771
8 | 67 | 0.17054 | 0.10914 | 1.4319e-09 | 0 | 0 | 0 | 0 | 0 | 1 | -90 | 90 | -0.1415 | -0.035699 | 0.14153 | 0.035723
11 | 13 | 1.0981 | 0.7028 | 1.8441e-09 | 0 | 0 | 0 | 0 | 0 | 1 | -90 | 90 | 0.056337 | 0.014166 | -0.056299 | -0.014141
11 | 10 | 0.75606 | 0.48388 | 1.2696e-09 | 0 | 0 | 0 | 0 | 0 | 1 | -90 | 90 | 0.010394 | 0.0026052 | -0.010393 | -0.0026047
67 | 66 | 0.033751 | 0.021601 | 2.8339e-10 | 0 | 0 | 0 | 0 | 0 | 1 | -90 | 90 | -0.14268 | -0.036011 | 0.14269 | 0.036016
72 | 37 | 2.4221 | 1.5502 | 4.0674e-09 | 0 | 0 | 0 | 0 | 0 | 1 | -90 | 90 | -0.017153 | -0.0043028 | 0.017161 | 0.0043075
72 | 71 | 4.0417 | 2.5867 | 6.7871e-09 | 0 | 0 | 0 | 0 | 0 | 1 | -90 | 90 | 0.017153 | 0.0043028 | -0.01714 | -0.004295
37 | 36 | 2.3464 | 1.5017 | 3.9402e-09 | 0 | 0 | 0 | 0 | 0 | 1 | -90 | 90 | -0.020418 | -0.0051238 | 0.020429 | 0.0051304
71 | 69 | 4.9303 | 3.1554 | 8.2794e-09 | 0 | 0 | 0 | 0 | 0 | 1 | -90 | 90 | 0.002615 | 0.00065473 | -0.0026146 | -0.00065527
64 | 63 | 0.49237 | 0.31512 | 4.1342e-09 | 0 | 0 | 0 | 0 | 0 | 1 | -90 | 90 | 0.051675 | 0.013053 | -0.05166 | -0.013044
63 | 62 | 3.1262 | 2.0008 | 5.2497e-09 | 0 | 0 | 0 | 0 | 0 | 1 | -90 | 90 | 0.0057413 | 0.0014388 | -0.0057401 | -0.0014386
13 | 12 | 1.4405 | 0.92189 | 2.4189e-09 | 0 | 0 | 0 | 0 | 0 | 1 | -90 | 90 | 0.045707 | 0.011487 | -0.045674 | -0.011466
66 | 68 | 0.58816 | 0.37642 | 4.9384e-09 | 0 | 0 | 0 | 0 | 0 | 1 | -90 | 90 | -0.14347 | -0.036211 | 0.1436 | 0.036296
12 | 14 | 0.7126 | 0.45606 | 1.1966e-09 | 0 | 0 | 0 | 0 | 0 | 1 | -90 | 90 | 0.045674 | 0.011466 | -0.045657 | -0.011455
14 | 15 | 0.62433 | 0.39957 | 1.0484e-09 | 0 | 0 | 0 | 0 | 0 | 1 | -90 | 90 | 0.034685 | 0.0087054 | -0.034677 | -0.0087002
15 | 16 | 1.5335 | 0.98141 | 2.5751e-09 | 0 | 0 | 0 | 0 | 0 | 1 | -90 | 90 | 0.034677 | 0.0087002 | -0.034656 | -0.0086873
16 | 18 | 0.15329 | 0.098103 | 2.5741e-10 | 0 | 0 | 0 | 0 | 0 | 1 | -90 | 90 | 0.023638 | 0.0059257 | -0.023637 | -0.0059251
18 | 19 | 0.58859 | 0.3767 | 9.8841e-10 | 0 | 0 | 0 | 0 | 0 | 1 | -90 | 90 | 0.015566 | 0.0039021 | -0.015564 | -0.0039012
18 | 20 | 1.6524 | 1.0575 | 2.7748e-09 | 0 | 0 | 0 | 0 | 0 | 1 | -90 | 90 | 0.0080709 | 0.002023 | -0.0080697 | -0.0020225
17 | 19 | 0.51693 | 0.33084 | 8.6807e-10 | 0 | 0 | 0 | 0 | 0 | 1 | -90 | 90 | -0.015563 | -0.0039004 | 0.015564 | 0.0039012
21 | 22 | 0.10843 | 0.069393 | 9.1039e-10 | 0 | 0 | 0 | 0 | 0 | 1 | -90 | 90 | -0.25118 | -0.063769 | 0.25125 | 0.063817
21 | 23 | 0.35456 | 0.22692 | 2.977e-09 | 0 | 0 | 0 | 0 | 0 | 1 | -90 | 90 | 0.24606 | 0.062486 | -0.24582 | -0.062336
22 | 24 | 0.23907 | 0.153 | 2.0073e-09 | 0 | 0 | 0 | 0 | 0 | 1 | -90 | 90 | -0.26034 | -0.066095 | 0.26052 | 0.066208
23 | 25 | 0.079423 | 0.05083 | 6.6686e-10 | 0 | 0 | 0 | 0 | 0 | 1 | -90 | 90 | 0.24132 | 0.061208 | -0.24127 | -0.061176
24 | 53 | 0.30289 | 0.19385 | 2.5432e-09 | 0 | 0 | 0 | 0 | 0 | 1 | -90 | 90 | -0.26577 | -0.067525 | 0.26601 | 0.067675
25 | 60 | 0.2437 | 0.15597 | 2.0462e-09 | 0 | 0 | 0 | 0 | 0 | 1 | -90 | 90 | 0.23218 | 0.058898 | -0.23204 | -0.058806
53 | 54 | 0.014157 | 0.0090602 | 1.1886e-10 | 0 | 0 | 0 | 0 | 0 | 1 | -90 | 90 | -0.2751 | -0.069953 | 0.27511 | 0.06996
60 | 59 | 0.2961 | 0.1895 | 2.4861e-09 | 0 | 0 | 0 | 0 | 0 | 1 | -90 | 90 | 0.22778 | 0.057739 | -0.22761 | -0.057631
54 | 55 | 0.40401 | 0.25857 | 3.3922e-09 | 0 | 0 | 0 | 0 | 0 | 1 | -90 | 90 | -0.27875 | -0.070872 | 0.27909 | 0.07109
59 | 61 | 0.067108 | 0.042949 | 5.6346e-10 | 0 | 0 | 0 | 0 | 0 | 1 | -90 | 90 | 0.2249 | 0.056953 | -0.22487 | -0.056929
26 | 27 | 0.1729 | 0.11066 | 2.9035e-10 | 0 | 0 | 0 | 0 | 0 | 1 | -90 | 90 | -0.072012 | -0.018137 | 0.072022 | 0.018143
26 | 28 | 0.90768 | 0.58091 | 1.5242e-09 | 0 | 0 | 0 | 0 | 0 | 1 | -90 | 90 | 0.070155 | 0.017671 | -0.070106 | -0.01764
27 | 29 | 0.93497 | 0.59838 | 1.5701e-09 | 0 | 0 | 0 | 0 | 0 | 1 | -90 | 90 | -0.074726 | -0.018821 | 0.074784 | 0.018857
28 | 30 | 1.0064 | 0.64412 | 1.6901e-09 | 0 | 0 | 0 | 0 | 0 | 1 | -90 | 90 | 0.0059366 | 0.0014874 | -0.0059362 | -0.0014873
28 | 31 | 1.339 | 0.85698 | 2.2486e-09 | 0 | 0 | 0 | 0 | 0 | 1 | -90 | 90 | 0.06417 | 0.016152 | -0.064109 | -0.016114
29 | 48 | 0.45316 | 0.29002 | 3.8049e-09 | 0 | 0 | 0 | 0 | 0 | 1 | -90 | 90 | 0.14829 | 0.037563 | -0.14818 | -0.037493
29 | 61 | 0.28453 | 0.1821 | 2.389e-09 | 0 | 0 | 0 | 0 | 0 | 1 | -90 | 90 | -0.22308 | -0.05642 | 0.22323 | 0.056519
30 | 50 | 1.6228 | 1.0386 | 2.7251e-09 | 0 | 0 | 0 | 0 | 0 | 1 | -90 | 90 | 0.004358 | 0.0010918 | -0.0043577 | -0.0010919
31 | 34 | 0.054661 | 0.034983 | 9.179e-11 | 0 | 0 | 0 | 0 | 0 | 1 | -90 | 90 | 0.047779 | 0.012021 | -0.047778 | -0.01202
48 | 49 | 0.28767 | 0.18411 | 2.4153e-09 | 0 | 0 | 0 | 0 | 0 | 1 | -90 | 90 | 0.14497 | 0.036688 | -0.1449 | -0.036646
48 | 46 | 1.1628 | 0.74421 | 1.9527e-09 | 0 | 0 | 0 | 0 | 0 | 1 | -90 | 90 | 0.0032114 | 0.00080447 | -0.0032112 | -0.00080457
50 | 51 | 1.3872 | 0.88781 | 2.3295e-09 | 0 | 0 | 0 | 0 | 0 | 1 | -90 | 90 | 0.0033249 | 0.00083302 | -0.0033247 | -0.00083314
34 | 32 | 0.91859 | 0.5879 | 1.5426e-09 | 0 | 0 | 0 | 0 | 0 | 1 | -90 | 90 | 0.045074 | 0.011343 | -0.045053 | -0.011329
49 | 68 | 0.26406 | 0.169 | 2.2171e-09 | 0 | 0 | 0 | 0 | 0 | 1 | -90 | 90 | 0.14366 | 0.036335 | -0.1436 | -0.036296
46 | 47 | 1.6041 | 1.0266 | 2.6938e-09 | 0 | 0 | 0 | 0 | 0 | 1 | -90 | 90 | 0.0018551 | 0.00046469 | -0.001855 | -0.00046491
51 | 52 | 0.73629 | 0.47123 | 1.2364e-09 | 0 | 0 | 0 | 0 | 0 | 1 | -90 | 90 | 0.0021586 | 0.0005409 | -0.0021586 | -0.00054099
32 | 33 | 1.5934 | 1.0198 | 2.6758e-09 | 0 | 0 | 0 | 0 | 0 | 1 | -90 | 90 | 0.036289 | 0.0091331 | -0.036266 | -0.0091185
33 | 35 | 2.6952 | 1.725 | 4.526e-09 | 0 | 0 | 0 | 0 | 0 | 1 | -90 | 90 | 0.033561 | 0.0084407 | -0.033528 | -0.0084196
35 | 36 | 2.3561 | 1.5079 | 3.9565e-09 | 0 | 0 | 0 | 0 | 0 | 1 | -90 | 90 | 0.025528 | 0.0064147 | -0.025511 | -0.0064041
38 | 39 | 1.5827 | 1.013 | 2.6578e-09 | 0 | 0 | 0 | 0 | 0 | 1 | -90 | 90 | 0.0029896 | 0.00074906 | -0.0029894 | -0.00074922
38 | 40 | 3.2011 | 2.0487 | 5.3756e-09 | 0 | 0 | 0 | 0 | 0 | 1 | -90 | 90 | -0.0053771 | -0.0013474 | 0.0053781 | 0.0013475
40 | 41 | 0.27332 | 0.17493 | 2.2949e-09 | 0 | 0 | 0 | 0 | 0 | 1 | -90 | 90 | -0.35476 | -0.090608 | 0.35513 | 0.090845
40 | 42 | 0.49507 | 0.31685 | 4.1568e-09 | 0 | 0 | 0 | 0 | 0 | 1 | -90 | 90 | 0.34938 | 0.089261 | -0.34873 | -0.088844
41 | 43 | 0.38512 | 0.24648 | 3.2336e-09 | 0 | 0 | 0 | 0 | 0 | 1 | -90 | 90 | -0.35855 | -0.091702 | 0.35908 | 0.092042
42 | 57 | 0.31913 | 0.20425 | 2.6796e-09 | 0 | 0 | 0 | 0 | 0 | 1 | -90 | 90 | 0.29354 | 0.074907 | -0.29324 | -0.074717
42 | 76 | 9.4229 | 6.0306 | 1.5824e-08 | 0 | 0 | 0 | 0 | 0 | 1 | -90 | 90 | 0.051935 | 0.013122 | -0.051661 | -0.012947
43 | 44 | 0.31451 | 0.20129 | 2.6407e-09 | 0 | 0 | 0 | 0 | 0 | 1 | -90 | 90 | -0.3626 | -0.092925 | 0.36304 | 0.093208
57 | 56 | 0.092227 | 0.059025 | 7.7437e-10 | 0 | 0 | 0 | 0 | 0 | 1 | -90 | 90 | 0.28926 | 0.073718 | -0.28917 | -0.073665
44 | 45 | 0.40061 | 0.25639 | 3.3636e-09 | 0 | 0 | 0 | 0 | 0 | 1 | -90 | 90 | -0.36645 | -0.094062 | 0.36703 | 0.09443
56 | 55 | 0.13962 | 0.08936 | 1.1723e-09 | 0 | 0 | 0 | 0 | 0 | 1 | -90 | 90 | 0.28202 | 0.071872 | -0.2819 | -0.071795
45 | 58 | 1.4832 | 0.94928 | 2.4908e-09 | 0 | 0 | 0 | 0 | 0 | 1 | -90 | 90 | 0.0030778 | 0.00077118 | -0.0030777 | -0.00077134