## bus_data
BUS_I | BUS_TYPE | Pd | Qd | Gs | Bs | area | Vm | Va | baseKV | zone | Vmax | Vmin
1 | 1 | 0.0041049 | 0.0010288 | 0 | 0 | 1 | 0.98933 | -0.20253 | 0.4 | 1 | 1.1 | 0.9
2 | 1 | 0.0014409 | 0.00036113 | 0 | 0 | 1 | 0.98822 | -0.22383 | 0.4 | 1 | 1.1 | 0.9
3 | 1 | 0.0054523 | 0.0013665 | 0 | 0 | 1 | 0.99194 | -0.15261 | 0.4 | 1 | 1.1 | 0.9
4 | 1 | 0 | 0 | 0 | 0 | 1 | 0.98413 | -0.30277 | 0.4 | 1 | 1.1 | 0.9
5 | 1 | 0.005779 | 0.0014483 | 0 | 0 | 1 | 0.99343 | -0.12411 | 0.4 | 1 | 1.1 | 0.9
6 | 1 | 0 | 0 | 0 | 0 | 1 | 0.98334 | -0.31789 | 0.4 | 1 | 1.1 | 0.9
7 | 1 | 0.0021432 | 0.00053714 | 0 | 0 | 1 | 0.98372 | -0.31072 | 0.4 | 1 | 1.1 | 0.9
102 | 1 | 0 | 0 | 0 | 0 | 1 | 0.99433 | -0.1071 | 0.4 | 1 | 1.1 | 0.9
10 | 1 | 0 | 0 | 0 | 0 | 1 | 0.98243 | -0.33565 | 0.4 | 1 | 1.1 | 0.9
8 | 1 | 0.0028622 | 0.00071733 | 0 | 0 | 1 | 0.98325 | -0.31978 | 0.4 | 1 | 1.1 | 0.9
15 | 1 | 0.0021675 | 0.00054322 | 0 | 0 | 1 | 0.98367 | -0.31177 | 0.4 | 1 | 1.1 | 0.9
103 | 1 | 0 | 0 | 0 | 0 | 1 | 0.99786 | -0.040222 | 0.4 | 1 | 1.1 | 0.9
39 | 1 | 0.0019351 | 0.00048499 | 0 | 0 | 1 | 0.99314 | -0.12967 | 0.4 | 1 | 1.1 | 0.9
14 | 1 | 0.0029139 | 0.0007303 | 0 | 0 | 1 | 0.97986 | -0.38561 | 0.4 | 1 | 1.1 | 0.9
9 | 1 | 0.0026244 | 0.00065775 | 0 | 0 | 1 | 0.98322 | -0.32027 | 0.4 | 1 | 1.1 | 0.9
16 | 1 | 0.001907 | 0.00047793 | 0 | 0 | 1 | 0.98339 | -0.31709 | 0.4 | 1 | 1.1 | 0.9
49 | 1 | 0.0032779 | 0.00082153 | 0 | 0 | 1 | 0.9789 | -0.40426 | 0.4 | 1 | 1.1 | 0.9
11 | 1 | 0.003005 | 0.00075313 | 0 | 0 | 1 | 0.97096 | -0.5601 | 0.4 | 1 | 1.1 | 0.9
12 | 1 | 0.0020454 | 0.00051263 | 0 | 0 | 1 | 0.97105 | -0.55836 | 0.4 | 1 | 1.1 | 0.9
13 | 1 | 0 | 0 | 0 | 0 | 1 | 0.97108 | -0.55767 | 0.4 | 1 | 1.1 | 0.9
17 | 1 | 0.0026424 | 0.00066225 | 0 | 0 | 1 | 0.97124 | -0.55453 | 0.4 | 1 | 1.1 | 0.9
18 | 1 | 0.0019317 | 0.00048414 | 0 | 0 | 1 | 0.97096 | -0.56019 | 0.4 | 1 | 1.1 | 0.9
19 | 1 | 0.0021982 | 0.00055092 | 0 | 0 | 1 | 0.97125 | -0.55449 | 0.4 | 1 | 1.1 | 0.9
50 | 1 | 0.0025539 | 0.00064006 | 0 | 0 | 1 | 0.97813 | -0.4192 | 0.4 | 1 | 1.1 | 0.9
32 | 1 | 0.0027491 | 0.00068899 | 0 | 0 | 1 | 0.98309 | -0.32302 | 0.4 | 1 | 1.1 | 0.9
31 | 1 | 0.0095877 | 0.0024029 | 0 | 0 | 1 | 0.98303 | -0.32423 | 0.4 | 1 | 1.1 | 0.9
20 | 1 | 0.0019311 | 0.00048397 | 0 | 0 | 1 | 0.97152 | -0.54914 | 0.4 | 1 | 1.1 | 0.9
21 | 1 | 0.0049909 | 0.0012508 | 0 | 0 | 1 | 0.97161 | -0.54737 | 0.4 | 1 | 1.1 | 0.9
27 | 1 | 0.0013008 | 0.00032601 | 0 | 0 | 1 | 0.97175 | -0.54445 | 0.4 | 1 | 1.1 | 0.9
28 | 1 | 0 | 0 | 0 | 0 | 1 | 0.97292 | -0.52142 | 0.4 | 1 | 1.1 | 0.9
22 | 1 | 0.0022569 | 0.00056563 | 0 | 0 | 1 | 0.97548 | -0.47098 | 0.4 | 1 | 1.1 | 0.9
23 | 1 | 0.0015836 | 0.00039688 | 0 | 0 | 1 | 0.97542 | -0.47224 | 0.4 | 1 | 1.1 | 0.9
24 | 1 | 0.0028234 | 0.00070761 | 0 | 0 | 1 | 0.9756 | -0.46861 | 0.4 | 1 | 1.1 | 0.9
25 | 1 | 0.0043104 | 0.0010803 | 0 | 0 | 1 | 0.97537 | -0.4732 | 0.4 | 1 | 1.1 | 0.9
26 | 1 | 0.0015393 | 0.00038578 | 0 | 0 | 1 | 0.97582 | -0.46431 | 0.4 | 1 | 1.1 | 0.9
58 | 1 | 0 | 0 | 0 | 0 | 1 | 0.97606 | -0.45967 | 0.4 | 1 | 1.1 | 0.9
59 | 1 | 0.0097235 | 0.0024369 | 0 | 0 | 1 | 0.97535 | -0.47361 | 0.4 | 1 | 1.1 | 0.9
60 | 1 | 0.0052434 | 0.0013141 | 0 | 0 | 1 | 0.97739 | -0.43342 | 0.4 | 1 | 1.1 | 0.9
61 | 1 | 0 | 0 | 0 | 0 | 1 | 0.97455 | -0.4893 | 0.4 | 1 | 1.1 | 0.9
29 | 1 | 0.0024638 | 0.0006175 | 0 | 0 | 1 | 0.97277 | -0.52438 | 0.4 | 1 | 1.1 | 0.9
30 | 1 | 0 | 0 | 0 | 0 | 1 | 0.97305 | -0.51887 | 0.4 | 1 | 1.1 | 0.9
55 | 1 | 0.0044922 | 0.0011259 | 0 | 0 | 1 | 0.97253 | -0.52902 | 0.4 | 1 | 1.1 | 0.9
54 | 1 | 0.0024631 | 0.0006173 | 0 | 0 | 1 | 0.97271 | -0.52557 | 0.4 | 1 | 1.1 | 0.9
112 | 1 | 0.0025515 | 0.00063946 | 0 | 0 | 1 | 0.97451 | -0.48997 | 0.4 | 1 | 1.1 | 0.9
113 | 1 | 0.0022 | 0.00055137 | 0 | 0 | 1 | 0.97452 | -0.48989 | 0.4 | 1 | 1.1 | 0.9
52 | 1 | 0.0024636 | 0.00061743 | 0 | 0 | 1 | 0.97253 | -0.52913 | 0.4 | 1 | 1.1 | 0.9
33 | 1 | 0.0022029 | 0.00055209 | 0 | 0 | 1 | 0.98199 | -0.34461 | 0.4 | 1 | 1.1 | 0.9
34 | 1 | 0.0024865 | 0.00062317 | 0 | 0 | 1 | 0.98183 | -0.34759 | 0.4 | 1 | 1.1 | 0.9
40 | 1 | 0.0022526 | 0.00056454 | 0 | 0 | 1 | 0.98178 | -0.34869 | 0.4 | 1 | 1.1 | 0.9
35 | 1 | 0.004485 | 0.0011241 | 0 | 0 | 1 | 0.98921 | -0.20467 | 0.4 | 1 | 1.1 | 0.9
36 | 1 | 0.0047125 | 0.0011811 | 0 | 0 | 1 | 0.98683 | -0.25019 | 0.4 | 1 | 1.1 | 0.9
37 | 1 | 0.0034077 | 0.00085405 | 0 | 0 | 1 | 0.9914 | -0.16267 | 0.4 | 1 | 1.1 | 0.9
38 | 1 | 0.0051386 | 0.0012879 | 0 | 0 | 1 | 0.98446 | -0.29604 | 0.4 | 1 | 1.1 | 0.9
82 | 1 | 0 | 0 | 0 | 0 | 1 | 0.98306 | -0.32298 | 0.4 | 1 | 1.1 | 0.9
111 | 1 | 0.00045703 | 0.00011454 | 0 | 0 | 1 | 0.97851 | -0.4121 | 0.4 | 1 | 1.1 | 0.9
80 | 1 | 0.0046483 | 0.001165 | 0 | 0 | 1 | 0.98054 | -0.37199 | 0.4 | 1 | 1.1 | 0.9
42 | 1 | 0.001575 | 0.00039474 | 0 | 0 | 1 | 0.97277 | -0.5246 | 0.4 | 1 | 1.1 | 0.9
43 | 1 | 0.0061317 | 0.0015368 | 0 | 0 | 1 | 0.97209 | -0.53793 | 0.4 | 1 | 1.1 | 0.9
44 | 1 | 0 | 0 | 0 | 0 | 1 | 0.97294 | -0.52112 | 0.4 | 1 | 1.1 | 0.9
45 | 1 | 0 | 0 | 0 | 0 | 1 | 0.97194 | -0.54105 | 0.4 | 1 | 1.1 | 0.9
46 | 1 | 0 | 0 | 0 | 0 | 1 | 0.9734 | -0.5122 | 0.4 | 1 | 1.1 | 0.9
48 | 1 | 0 | 0 | 0 | 0 | 1 | 0.9719 | -0.54167 | 0.4 | 1 | 1.1 | 0.9
57 | 1 | 0.0028768 | 0.00072101 | 0 | 0 | 1 | 0.97186 | -0.54264 | 0.4 | 1 | 1.1 | 0.9
90 | 1 | 0.00091423 | 0.00022913 | 0 | 0 | 1 | 0.97358 | -0.50854 | 0.4 | 1 | 1.1 | 0.9
47 | 1 | 0 | 0 | 0 | 0 | 1 | 0.97543 | -0.4721 | 0.4 | 1 | 1.1 | 0.9
92 | 1 | 0 | 0 | 0 | 0 | 1 | 0.97532 | -0.47432 | 0.4 | 1 | 1.1 | 0.9
86 | 1 | 0 | 0 | 0 | 0 | 1 | 0.97502 | -0.48023 | 0.4 | 1 | 1.1 | 0.9
56 | 1 | 0.00051392 | 0.0001288 | 0 | 0 | 1 | 0.97704 | -0.44059 | 0.4 | 1 | 1.1 | 0.9
75 | 1 | 0.00082278 | 0.00020621 | 0 | 0 | 1 | 0.97173 | -0.54515 | 0.4 | 1 | 1.1 | 0.9
74 | 1 | 0.001398 | 0.00035037 | 0 | 0 | 1 | 0.97149 | -0.54984 | 0.4 | 1 | 1.1 | 0.9
72 | 1 | 0.002021 | 0.00050651 | 0 | 0 | 1 | 0.9718 | -0.54367 | 0.4 | 1 | 1.1 | 0.9
87 | 1 | 0.00041716 | 0.00010455 | 0 | 0 | 1 | 0.97403 | -0.49979 | 0.4 | 1 | 1.1 | 0.9
115 | 1 | 0.00059939 | 0.00015022 | 0 | 0 | 1 | 0.97532 | -0.47437 | 0.4 | 1 | 1.1 | 0.9
89 | 1 | 0 | 0 | 0 | 0 | 1 | 0.97518 | -0.47721 | 0.4 | 1 | 1.1 | 0.9
85 | 1 | 0.005947 | 0.0014905 | 0 | 0 | 1 | 0.97439 | -0.49271 | 0.4 | 1 | 1.1 | 0.9
77 | 1 | 0 | 0 | 0 | 0 | 1 | 0.9717 | -0.54569 | 0.4 | 1 | 1.1 | 0.9
67 | 1 | 0 | 0 | 0 | 0 | 1 | 0.97142 | -0.55124 | 0.4 | 1 | 1.1 | 0.9
51 | 1 | 0.0074142 | 0.0018582 | 0 | 0 | 1 | 0.97208 | -0.53808 | 0.4 | 1 | 1.1 | 0.9
62 | 1 | 0.0066574 | 0.0016685 | 0 | 0 | 1 | 0.9746 | -0.48842 | 0.4 | 1 | 1.1 | 0.9
91 | 1 | 0.0038729 | 0.00097063 | 0 | 0 | 1 | 0.97775 | -0.42639 | 0.4 | 1 | 1.1 | 0.9
63 | 1 | 0 | 0 | 0 | 0 | 1 | 0.97439 | -0.49252 | 0.4 | 1 | 1.1 | 0.9
83 | 1 | 0.0039354 | 0.00098631 | 0 | 0 | 1 | 0.97887 | -0.40453 | 0.4 | 1 | 1.1 | 0.9
70 | 1 | 0.0018141 | 0.00045466 | 0 | 0 | 1 | 0.97395 | -0.50109 | 0.4 | 1 | 1.1 | 0.9
69 | 1 | 0.0054828 | 0.0013741 | 0 | 0 | 1 | 0.97378 | -0.50445 | 0.4 | 1 | 1.1 | 0.9
64 | 1 | 0.0086129 | 0.0021586 | 0 | 0 | 1 | 0.97065 | -0.56649 | 0.4 | 1 | 1.1 | 0.9
66 | 1 | 0 | 0 | 0 | 0 | 1 | 0.97086 | -0.56234 | 0.4 | 1 | 1.1 | 0.9
68 | 1 | 0.00078701 | 0.00019724 | 0 | 0 | 1 | 0.97077 | -0.5642 | 0.4 | 1 | 1.1 | 0.9
76 | 1 | 0.0012793 | 0.00032062 | 0 | 0 | 1 | 0.97138 | -0.55199 | 0.4 | 1 | 1.1 | 0.9
94 | 1 | 0.0059631 | 0.0014945 | 0 | 0 | 1 | 0.97068 | -0.56585 | 0.4 | 1 | 1.1 | 0.9
71 | 1 | 0.010925 | 0.0027381 | 0 | 0 | 1 | 0.97357 | -0.50858 | 0.4 | 1 | 1.1 | 0.9
78 | 1 | 0.00023967 | 6.0066e-05 | 0 | 0 | 1 | 0.97163 | -0.54707 | 0.4 | 1 | 1.1 | 0.9
79 | 1 | 0 | 0 | 0 | 0 | 1 | 0.97168 | -0.54608 | 0.4 | 1 | 1.1 | 0.9
88 | 1 | 0.0019023 | 0.00047676 | 0 | 0 | 1 | 0.97163 | -0.54709 | 0.4 | 1 | 1.1 | 0.9
95 | 1 | 0 | 0 | 0 | 0 | 1 | 0.97159 | -0.54795 | 0.4 | 1 | 1.1 | 0.9
114 | 1 | 0.0013519 | 0.00033882 | 0 | 0 | 1 | 0.97158 | -0.54806 | 0.4 | 1 | 1.1 | 0.9
81 | 1 | 0 | 0 | 0 | 0 | 1 | 0.97938 | -0.39461 | 0.4 | 1 | 1.1 | 0.9
97 | 1 | 0.0016334 | 0.00040937 | 0 | 0 | 1 | 0.97778 | -0.42646 | 0.4 | 1 | 1.1 | 0.9
98 | 1 | 0.0031607 | 0.00079215 | 0 | 0 | 1 | 0.97766 | -0.4288 | 0.4 | 1 | 1.1 | 0.9
99 | 1 | 0 | 0 | 0 | 0 | 1 | 0.97837 | -0.41488 | 0.4 | 1 | 1.1 | 0.9
100 | 1 | 0.0042259 | 0.0010591 | 0 | 0 | 1 | 0.97764 | -0.42923 | 0.4 | 1 | 1.1 | 0.9
101 | 1 | 0 | 0 | 0 | 0 | 1 | 0.97842 | -0.41384 | 0.4 | 1 | 1.1 | 0.9
84 | 1 | 0.0010015 | 0.00025101 | 0 | 0 | 1 | 0.97438 | -0.49294 | 0.4 | 1 | 1.1 | 0.9
96 | 1 | 0.0053053 | 0.0013296 | 0 | 0 | 1 | 0.97509 | -0.47884 | 0.4 | 1 | 1.1 | 0.9
105 | 1 | 0.0019417 | 0.00048664 | 0 | 0 | 1 | 0.99784 | -0.040733 | 0.4 | 1 | 1.1 | 0.9
107 | 3 | 0.0021674 | 0.0005432 | 0 | 0 | 1 | 1 | 0 | 0.4 | 1 | 1.1 | 0.9
104 | 1 | 0.0025434 | 0.00063743 | 0 | 0 | 1 | 0.99774 | -0.042501 | 0.4 | 1 | 1.1 | 0.9
108 | 1 | 0.0030342 | 0.00076045 | 0 | 0 | 1 | 0.99982 | -0.0035224 | 0.4 | 1 | 1.1 | 0.9
106 | 1 | 0.0028634 | 0.00071763 | 0 | 0 | 1 | 0.9977 | -0.043368 | 0.4 | 1 | 1.1 | 0.9
109 | 1 | 0.0030375 | 0.00076127 | 0 | 0 | 1 | 0.9997 | -0.0057162 | 0.4 | 1 | 1.1 | 0.9
110 | 1 | 0.0029486 | 0.00073898 | 0 | 0 | 1 | 0.99966 | -0.0064902 | 0.4 | 1 | 1.1 | 0.9

## generator_data
GEN_BUS | PG | QG | QMAX | QMIN | VG | MBASE | GEN_STATUS | PMAX | PMIN
107 | 0.26791 | 0.069109 | 10 | -10 | 1 | 100 | 1 | 10 | 0

## branch_data
F_BUS | T_BUS | BR_R | BR_X | BR_B | RATE_A | RATE_B | RATE_C | TAP | SHIFT | BR_STATUS | ANGMIN | ANGMAX | P_in | Q_in | P_out | Q_out
1 | 2 | 1.0273 | 0.65746 | 1.7251e-09 | 0 | 0 | 0 | 0 | 0 | 1 | -90 | 90 | 0.091892 | 0.023429 | -0.091798 | -0.023369
1 | 3 | 2.3121 | 1.4797 | 3.8826e-09 | 0 | 0 | 0 | 0 | 0 | 1 | -90 | 90 | -0.095997 | -0.024458 | 0.096229 | 0.024606
2 | 4 | 3.8483 | 2.4629 | 6.4624e-09 | 0 | 0 | 0 | 0 | 0 | 1 | -90 | 90 | 0.090357 | 0.023008 | -0.090015 | -0.022789
3 | 5 | 1.2535 | 0.80223 | 4.2099e-09 | 0 | 0 | 0 | 0 | 0 | 1 | -90 | 90 | -0.10168 | -0.025972 | 0.10182 | 0.026062
4 | 6 | 1.0255 | 0.65635 | 1.7222e-09 | 0 | 0 | 0 | 0 | 0 | 1 | -90 | 90 | 0.064488 | 0.016384 | -0.064441 | -0.016354
4 | 7 | 1.3528 | 0.86578 | 2.2717e-09 | 0 | 0 | 0 | 0 | 0 | 1 | -90 | 90 | 0.025526 | 0.0064058 | -0.025517 | -0.0063999
5 | 102 | 0.70895 | 0.45373 | 2.381e-09 | 0 | 0 | 0 | 0 | 0 | 1 | -90 | 90 | -0.1076 | -0.02751 | 0.10769 | 0.027566
6 | 10 | 1.3167 | 0.8427 | 2.2111e-09 | 0 | 0 | 0 | 0 | 0 | 1 | -90 | 90 | 0.058954 | 0.014979 | -0.058904 | -0.014947
6 | 8 | 1.4934 | 0.9558 | 2.5079e-09 | 0 | 0 | 0 | 0 | 0 | 1 | -90 | 90 | 0.0054871 | 0.0013751 | -0.0054866 | -0.001375
7 | 15 | 0.19351 | 0.12385 | 3.2496e-10 | 0 | 0 | 0 | 0 | 0 | 1 | -90 | 90 | 0.023373 | 0.0058627 | -0.023372 | -0.005862
102 | 103 | 1.2174 | 0.77912 | 4.0886e-09 | 0 | 0 | 0 | 0 | 0 | 1 | -90 | 90 | -0.24807 | -0.063626 | 0.24887 | 0.064142
102 | 39 | 0.72308 | 0.46277 | 2.4285e-09 | 0 | 0 | 0 | 0 | 0 | 1 | -90 | 90 | 0.14038 | 0.036059 | -0.14022 | -0.035961
10 | 14 | 3.6896 | 2.3613 | 6.1958e-09 | 0 | 0 | 0 | 0 | 0 | 1 | -90 | 90 | 0.058904 | 0.014947 | -0.058763 | -0.014857
8 | 9 | 0.8206 | 0.52518 | 1.378e-09 | 0 | 0 | 0 | 0 | 0 | 1 | -90 | 90 | 0.0026245 | 0.00065767 | -0.0026244 | -0.00065776
15 | 16 | 1.0895 | 0.69731 | 1.8296e-09 | 0 | 0 | 0 | 0 | 0 | 1 | -90 | 90 | 0.021205 | 0.0053188 | -0.021199 | -0.0053155
103 | 105 | 0.31046 | 0.19869 | 5.2134e-10 | 0 | 0 | 0 | 0 | 0 | 1 | -90 | 90 | 0.0073492 | 0.0018417 | -0.007349 | -0.0018416
103 | 107 | 0.71481 | 0.45748 | 2.4007e-09 | 0 | 0 | 0 | 0 | 0 | 1 | -90 | 90 | -0.25622 | -0.065984 | 0.25672 | 0.066305
39 | 37 | 1.0695 | 0.68445 | 3.5918e-09 | 0 | 0 | 0 | 0 | 0 | 1 | -90 | 90 | 0.13829 | 0.035476 | -0.13807 | -0.035335
14 | 49 | 1.4439 | 0.92407 | 2.4246e-09 | 0 | 0 | 0 | 0 | 0 | 1 | -90 | 90 | 0.055849 | 0.014127 | -0.055799 | -0.014095
16 | 32 | 1.3312 | 0.85194 | 2.2354e-09 | 0 | 0 | 0 | 0 | 0 | 1 | -90 | 90 | 0.019292 | 0.0048376 | -0.019287 | -0.0048343
49 | 50 | 1.2275 | 0.7856 | 2.0613e-09 | 0 | 0 | 0 | 0 | 0 | 1 | -90 | 90 | 0.052521 | 0.013274 | -0.052483 | -0.01325
11 | 12 | 2.4481 | 1.5668 | 4.111e-09 | 0 | 0 | 0 | 0 | 0 | 1 | -90 | 90 | -0.0030049 | -0.00075317 | 0.0030052 | 0.00075294
12 | 13 | 0.5759 | 0.36858 | 9.671e-10 | 0 | 0 | 0 | 0 | 0 | 1 | -90 | 90 | -0.0050505 | -0.0012656 | 0.0050507 | 0.0012656
13 | 17 | 1.9005 | 1.2163 | 3.1914e-09 | 0 | 0 | 0 | 0 | 0 | 1 | -90 | 90 | -0.0069826 | -0.001749 | 0.0069836 | 0.0017494
13 | 18 | 5.5053 | 3.5234 | 9.2449e-09 | 0 | 0 | 0 | 0 | 0 | 1 | -90 | 90 | 0.0019319 | 0.00048344 | -0.0019317 | -0.00048416
17 | 19 | 0.018576 | 0.011888 | 3.1194e-11 | 0 | 0 | 0 | 0 | 0 | 1 | -90 | 90 | -0.009626 | -0.0024117 | 0.009626 | 0.0024117
19 | 20 | 1.9149 | 1.2256 | 3.2157e-09 | 0 | 0 | 0 | 0 | 0 | 1 | -90 | 90 | -0.011824 | -0.0029627 | 0.011827 | 0.0029643
50 | 56 | 1.8447 | 1.1806 | 3.0978e-09 | 0 | 0 | 0 | 0 | 0 | 1 | -90 | 90 | 0.049929 | 0.01261 | -0.049878 | -0.012577
32 | 31 | 0.31912 | 0.20424 | 5.359e-10 | 0 | 0 | 0 | 0 | 0 | 1 | -90 | 90 | 0.016538 | 0.0041453 | -0.016537 | -0.0041448
31 | 33 | 12.6906 | 8.122 | 2.1311e-08 | 0 | 0 | 0 | 0 | 0 | 1 | -90 | 90 | 0.0069493 | 0.0017418 | -0.0069426 | -0.0017396
20 | 21 | 0.54397 | 0.34814 | 9.1347e-10 | 0 | 0 | 0 | 0 | 0 | 1 | -90 | 90 | -0.013758 | -0.0034483 | 0.013759 | 0.0034489
21 | 27 | 0.65938 | 0.422 | 1.1073e-09 | 0 | 0 | 0 | 0 | 0 | 1 | -90 | 90 | -0.01875 | -0.0046998 | 0.018753 | 0.0047014
27 | 28 | 4.8658 | 3.1141 | 8.1709e-09 | 0 | 0 | 0 | 0 | 0 | 1 | -90 | 90 | -0.020053 | -0.0050274 | 0.020075 | 0.0050407
28 | 29 | 1.799 | 1.1513 | 3.0209e-09 | 0 | 0 | 0 | 0 | 0 | 1 | -90 | 90 | 0.0069578 | 0.0017437 | -0.0069568 | -0.0017434
28 | 30 | 0.40102 | 0.25665 | 6.7341e-10 | 0 | 0 | 0 | 0 | 0 | 1 | -90 | 90 | -0.027033 | -0.0067844 | 0.027037 | 0.0067864
22 | 23 | 0.90679 | 0.58035 | 1.5227e-09 | 0 | 0 | 0 | 0 | 0 | 1 | -90 | 90 | 0.0058944 | 0.0014773 | -0.005894 | -0.0014772
22 | 24 | 1.2425 | 0.79522 | 2.0865e-09 | 0 | 0 | 0 | 0 | 0 | 1 | -90 | 90 | -0.0081512 | -0.0020429 | 0.0081521 | 0.0020433
23 | 25 | 0.95319 | 0.61004 | 1.6007e-09 | 0 | 0 | 0 | 0 | 0 | 1 | -90 | 90 | 0.0043105 | 0.0010803 | -0.0043103 | -0.0010803
24 | 26 | 1.6721 | 1.0701 | 2.8079e-09 | 0 | 0 | 0 | 0 | 0 | 1 | -90 | 90 | -0.010975 | -0.0027509 | 0.010978 | 0.0027521
26 | 58 | 1.5831 | 1.0132 | 2.6584e-09 | 0 | 0 | 0 | 0 | 0 | 1 | -90 | 90 | -0.012517 | -0.0031379 | 0.01252 | 0.0031394
58 | 59 | 1.7191 | 1.1002 | 2.8868e-09 | 0 | 0 | 0 | 0 | 0 | 1 | -90 | 90 | 0.034658 | 0.0087071 | -0.034635 | -0.0086926
58 | 60 | 1.2305 | 0.78753 | 4.1327e-09 | 0 | 0 | 0 | 0 | 0 | 1 | -90 | 90 | -0.091434 | -0.022995 | 0.091549 | 0.023068
58 | 61 | 2.8647 | 1.8334 | 4.8106e-09 | 0 | 0 | 0 | 0 | 0 | 1 | -90 | 90 | 0.044256 | 0.011149 | -0.044193 | -0.011109
59 | 62 | 2.5372 | 1.6238 | 4.2607e-09 | 0 | 0 | 0 | 0 | 0 | 1 | -90 | 90 | 0.024912 | 0.0062556 | -0.024894 | -0.0062448
60 | 91 | 0.31211 | 0.19975 | 1.0482e-09 | 0 | 0 | 0 | 0 | 0 | 1 | -90 | 90 | -0.096792 | -0.024382 | 0.096825 | 0.024403
61 | 112 | 1.1082 | 0.70925 | 1.861e-09 | 0 | 0 | 0 | 0 | 0 | 1 | -90 | 90 | 0.0025515 | 0.00063936 | -0.0025514 | -0.00063949
61 | 113 | 1.138 | 0.7283 | 1.911e-09 | 0 | 0 | 0 | 0 | 0 | 1 | -90 | 90 | 0.0022 | 0.00055125 | -0.0021999 | -0.00055139
61 | 30 | 3.1937 | 2.044 | 5.363e-09 | 0 | 0 | 0 | 0 | 0 | 1 | -90 | 90 | 0.039441 | 0.0099187 | -0.039386 | -0.0098836
29 | 55 | 4.3815 | 2.8042 | 7.3578e-09 | 0 | 0 | 0 | 0 | 0 | 1 | -90 | 90 | 0.0044931 | 0.0011258 | -0.0044921 | -0.0011259
30 | 54 | 2.3033 | 1.4741 | 3.8678e-09 | 0 | 0 | 0 | 0 | 0 | 1 | -90 | 90 | 0.012349 | 0.0030972 | -0.012345 | -0.0030951
54 | 52 | 1.5254 | 0.97623 | 2.5615e-09 | 0 | 0 | 0 | 0 | 0 | 1 | -90 | 90 | 0.0098823 | 0.0024778 | -0.0098807 | -0.0024769
52 | 51 | 5.1144 | 3.2732 | 8.5885e-09 | 0 | 0 | 0 | 0 | 0 | 1 | -90 | 90 | 0.0074172 | 0.0018595 | -0.007414 | -0.0018583
33 | 34 | 2.716 | 1.7382 | 4.5609e-09 | 0 | 0 | 0 | 0 | 0 | 1 | -90 | 90 | 0.0047398 | 0.0011875 | -0.0047391 | -0.0011875
34 | 40 | 2.1149 | 1.3535 | 3.5514e-09 | 0 | 0 | 0 | 0 | 0 | 1 | -90 | 90 | 0.0022527 | 0.00056429 | -0.0022525 | -0.00056455
35 | 36 | 1.5524 | 0.99354 | 5.2138e-09 | 0 | 0 | 0 | 0 | 0 | 1 | -90 | 90 | 0.1299 | 0.033183 | -0.12961 | -0.033001
35 | 37 | 1.3907 | 0.89003 | 4.6706e-09 | 0 | 0 | 0 | 0 | 0 | 1 | -90 | 90 | -0.13438 | -0.034307 | 0.13466 | 0.034481
36 | 38 | 1.6159 | 1.0342 | 5.427e-09 | 0 | 0 | 0 | 0 | 0 | 1 | -90 | 90 | 0.1249 | 0.03182 | -0.12463 | -0.031644
38 | 82 | 0.98657 | 0.6314 | 3.3134e-09 | 0 | 0 | 0 | 0 | 0 | 1 | -90 | 90 | 0.11949 | 0.030357 | -0.11933 | -0.030258
82 | 111 | 40.4979 | 25.9186 | 6.8007e-08 | 0 | 0 | 0 | 0 | 0 | 1 | -90 | 90 | 0.0095244 | 0.0023977 | -0.009484 | -0.0023784
82 | 80 | 1.944 | 1.2441 | 6.5289e-09 | 0 | 0 | 0 | 0 | 0 | 1 | -90 | 90 | 0.10981 | 0.02786 | -0.10955 | -0.027696
111 | 101 | 0.82717 | 0.52939 | 1.389e-09 | 0 | 0 | 0 | 0 | 0 | 1 | -90 | 90 | 0.009027 | 0.0022638 | -0.0090262 | -0.0022635
80 | 81 | 0.93367 | 0.59755 | 3.1358e-09 | 0 | 0 | 0 | 0 | 0 | 1 | -90 | 90 | 0.1049 | 0.026531 | -0.10479 | -0.026459
42 | 43 | 5.1223 | 3.2783 | 8.6018e-09 | 0 | 0 | 0 | 0 | 0 | 1 | -90 | 90 | 0.011037 | 0.0027678 | -0.01103 | -0.0027642
42 | 44 | 1.1695 | 0.74851 | 1.964e-09 | 0 | 0 | 0 | 0 | 0 | 1 | -90 | 90 | -0.012612 | -0.0031626 | 0.012614 | 0.0031637
43 | 45 | 2.693 | 1.7235 | 4.5223e-09 | 0 | 0 | 0 | 0 | 0 | 1 | -90 | 90 | 0.0048989 | 0.0012273 | -0.0048982 | -0.0012273
44 | 46 | 1.0827 | 0.6929 | 1.8181e-09 | 0 | 0 | 0 | 0 | 0 | 1 | -90 | 90 | -0.035013 | -0.0087892 | 0.035028 | 0.0087986
44 | 48 | 3.8944 | 2.4924 | 6.5397e-09 | 0 | 0 | 0 | 0 | 0 | 1 | -90 | 90 | 0.022398 | 0.0056255 | -0.022376 | -0.0056121
45 | 57 | 1.3764 | 0.88092 | 2.3114e-09 | 0 | 0 | 0 | 0 | 0 | 1 | -90 | 90 | 0.0048982 | 0.0012273 | -0.0048978 | -0.0012273
46 | 90 | 0.44496 | 0.28477 | 7.4721e-10 | 0 | 0 | 0 | 0 | 0 | 1 | -90 | 90 | -0.035028 | -0.0087986 | 0.035034 | 0.0088024
48 | 75 | 3.4043 | 2.1787 | 5.7167e-09 | 0 | 0 | 0 | 0 | 0 | 1 | -90 | 90 | 0.0043176 | 0.0010804 | -0.0043169 | -0.0010804
48 | 74 | 1.9156 | 1.226 | 3.2168e-09 | 0 | 0 | 0 | 0 | 0 | 1 | -90 | 90 | 0.018059 | 0.0045318 | -0.018052 | -0.0045276
57 | 72 | 2.1645 | 1.3853 | 3.6347e-09 | 0 | 0 | 0 | 0 | 0 | 1 | -90 | 90 | 0.002021 | 0.00050625 | -0.0020209 | -0.00050653
90 | 87 | 1.0363 | 0.66326 | 1.7403e-09 | 0 | 0 | 0 | 0 | 0 | 1 | -90 | 90 | -0.035948 | -0.0090315 | 0.035963 | 0.009041
47 | 92 | 1.5978 | 1.0226 | 2.6832e-09 | 0 | 0 | 0 | 0 | 0 | 1 | -90 | 90 | 0.0059063 | 0.0014801 | -0.0059057 | -0.00148
47 | 86 | 0.80102 | 0.51265 | 1.3451e-09 | 0 | 0 | 0 | 0 | 0 | 1 | -90 | 90 | 0.043384 | 0.010922 | -0.043367 | -0.010911
47 | 56 | 2.7379 | 1.7523 | 4.5977e-09 | 0 | 0 | 0 | 0 | 0 | 1 | -90 | 90 | -0.04929 | -0.012402 | 0.049364 | 0.012449
92 | 115 | 0.38516 | 0.2465 | 6.4678e-10 | 0 | 0 | 0 | 0 | 0 | 1 | -90 | 90 | 0.00059938 | 0.00015017 | -0.00059938 | -0.00015023
92 | 89 | 2.3216 | 1.4858 | 3.8985e-09 | 0 | 0 | 0 | 0 | 0 | 1 | -90 | 90 | 0.0053063 | 0.0013298 | -0.0053056 | -0.0013297
86 | 85 | 1.228 | 0.7859 | 2.0621e-09 | 0 | 0 | 0 | 0 | 0 | 1 | -90 | 90 | 0.043367 | 0.010911 | -0.043341 | -0.010895
75 | 77 | 0.65874 | 0.4216 | 1.1062e-09 | 0 | 0 | 0 | 0 | 0 | 1 | -90 | 90 | 0.0034942 | 0.00087422 | -0.0034941 | -0.00087427
74 | 67 | 0.35523 | 0.22735 | 5.9653e-10 | 0 | 0 | 0 | 0 | 0 | 1 | -90 | 90 | 0.016654 | 0.0041772 | -0.016653 | -0.0041766
87 | 85 | 0.82993 | 0.53116 | 1.3937e-09 | 0 | 0 | 0 | 0 | 0 | 1 | -90 | 90 | -0.03638 | -0.0091455 | 0.036393 | 0.0091533
89 | 96 | 1.3162 | 0.84235 | 2.2102e-09 | 0 | 0 | 0 | 0 | 0 | 1 | -90 | 90 | 0.0053056 | 0.0013297 | -0.0053052 | -0.0013297
85 | 84 | 0.98659 | 0.63142 | 1.6567e-09 | 0 | 0 | 0 | 0 | 0 | 1 | -90 | 90 | 0.0010015 | 0.00025087 | -0.0010015 | -0.00025102
77 | 78 | 2.7077 | 1.7329 | 4.5469e-09 | 0 | 0 | 0 | 0 | 0 | 1 | -90 | 90 | 0.002142 | 0.0005365 | -0.0021419 | -0.00053684
77 | 79 | 1.2182 | 0.77965 | 2.0457e-09 | 0 | 0 | 0 | 0 | 0 | 1 | -90 | 90 | 0.001352 | 0.00033777 | -0.001352 | -0.00033794
67 | 76 | 2.4805 | 1.5876 | 4.1655e-09 | 0 | 0 | 0 | 0 | 0 | 1 | -90 | 90 | 0.0012793 | 0.00032027 | -0.0012793 | -0.00032064
67 | 66 | 3.0535 | 1.9543 | 5.1277e-09 | 0 | 0 | 0 | 0 | 0 | 1 | -90 | 90 | 0.015373 | 0.0038563 | -0.015365 | -0.0038516
62 | 63 | 0.95758 | 0.61285 | 1.608e-09 | 0 | 0 | 0 | 0 | 0 | 1 | -90 | 90 | 0.018237 | 0.0045762 | -0.018234 | -0.0045741
91 | 83 | 0.93426 | 0.59792 | 3.1377e-09 | 0 | 0 | 0 | 0 | 0 | 1 | -90 | 90 | -0.1007 | -0.025374 | 0.1008 | 0.025441
63 | 70 | 2.0002 | 1.2802 | 3.3589e-09 | 0 | 0 | 0 | 0 | 0 | 1 | -90 | 90 | 0.018234 | 0.0045741 | -0.018226 | -0.0045697
83 | 81 | 0.40903 | 0.26178 | 1.3737e-09 | 0 | 0 | 0 | 0 | 0 | 1 | -90 | 90 | -0.10474 | -0.026427 | 0.10479 | 0.026459
70 | 69 | 0.87017 | 0.55691 | 1.4612e-09 | 0 | 0 | 0 | 0 | 0 | 1 | -90 | 90 | 0.016412 | 0.004115 | -0.016409 | -0.0041135
69 | 71 | 1.6056 | 1.0276 | 2.6963e-09 | 0 | 0 | 0 | 0 | 0 | 1 | -90 | 90 | 0.010927 | 0.0027393 | -0.010925 | -0.0027382
64 | 66 | 2.0369 | 1.3036 | 3.4204e-09 | 0 | 0 | 0 | 0 | 0 | 1 | -90 | 90 | -0.0086126 | -0.0021587 | 0.0086143 | 0.0021595
66 | 68 | 1.1631 | 0.74435 | 1.9531e-09 | 0 | 0 | 0 | 0 | 0 | 1 | -90 | 90 | 0.0067509 | 0.0016921 | -0.0067503 | -0.0016919
68 | 94 | 1.171 | 0.74946 | 1.9665e-09 | 0 | 0 | 0 | 0 | 0 | 1 | -90 | 90 | 0.0059633 | 0.0014947 | -0.0059628 | -0.0014946
78 | 88 | 0.051392 | 0.032891 | 8.6301e-11 | 0 | 0 | 0 | 0 | 0 | 1 | -90 | 90 | 0.0019022 | 0.00047678 | -0.0019022 | -0.00047678
79 | 95 | 5.8371 | 3.7357 | 9.8021e-09 | 0 | 0 | 0 | 0 | 0 | 1 | -90 | 90 | 0.001352 | 0.00033794 | -0.0013519 | -0.00033879
95 | 114 | 0.33164 | 0.21225 | 5.5691e-10 | 0 | 0 | 0 | 0 | 0 | 1 | -90 | 90 | 0.0013519 | 0.00033879 | -0.0013519 | -0.00033884
97 | 98 | 1.3559 | 0.86777 | 2.2769e-09 | 0 | 0 | 0 | 0 | 0 | 1 | -90 | 90 | 0.0073874 | 0.0018516 | -0.0073866 | -0.0018513
97 | 99 | 5.5033 | 3.5221 | 9.2415e-09 | 0 | 0 | 0 | 0 | 0 | 1 | -90 | 90 | -0.0090208 | -0.002261 | 0.0090258 | 0.0022633
98 | 100 | 0.44027 | 0.28177 | 7.3933e-10 | 0 | 0 | 0 | 0 | 0 | 1 | -90 | 90 | 0.0042259 | 0.0010591 | -0.0042258 | -0.0010591
99 | 101 | 0.49659 | 0.31782 | 8.339e-10 | 0 | 0 | 0 | 0 | 0 | 1 | -90 | 90 | -0.0090258 | -0.0022633 | 0.0090262 | 0.0022635
105 | 104 | 1.4593 | 0.93396 | 2.4506e-09 | 0 | 0 | 0 | 0 | 0 | 1 | -90 | 90 | 0.0054073 | 0.001355 | -0.0054069 | -0.0013549
107 | 108 | 1.7497 | 1.1198 | 2.9383e-09 | 0 | 0 | 0 | 0 | 0 | 1 | -90 | 90 | 0.0090225 | 0.0022614 | -0.009021 | -0.0022607
104 | 106 | 1.3499 | 0.86391 | 2.2668e-09 | 0 | 0 | 0 | 0 | 0 | 1 | -90 | 90 | 0.0028635 | 0.00071748 | -0.0028634 | -0.00071763
108 | 109 | 1.6416 | 1.0506 | 2.7568e-09 | 0 | 0 | 0 | 0 | 0 | 1 | -90 | 90 | 0.0059868 | 0.0015002 | -0.0059862 | -0.0015001
109 | 110 | 1.1758 | 0.7525 | 1.9745e-09 | 0 | 0 | 0 | 0 | 0 | 1 | -90 | 90 | 0.0029487 | 0.00073885 | -0.0029486 | -0.00073898