## bus_data
BUS_I | BUS_TYPE | Pd | Qd | Gs | Bs | area | Vm | Va | baseKV | zone | Vmax | Vmin
1 | 1 | 0.017915 | 0.00449 | 0 | 0 | 1 | 0.97521 | -0.47815 | 0.4 | 1 | 1.1 | 0.9
2 | 1 | 0 | 0 | 0 | 0 | 1 | 0.97699 | -0.44323 | 0.4 | 1 | 1.1 | 0.9
4 | 1 | 0 | 0 | 0 | 0 | 1 | 0.9777 | -0.42918 | 0.4 | 1 | 1.1 | 0.9
56 | 1 | 0.0018009 | 0.00045135 | 0 | 0 | 1 | 0.97769 | -0.42939 | 0.4 | 1 | 1.1 | 0.9
5 | 1 | 0 | 0 | 0 | 0 | 1 | 0.98018 | -0.38078 | 0.4 | 1 | 1.1 | 0.9
6 | 1 | 0.05738 | 0.014381 | 0 | 0 | 1 | 0.98358 | -0.31463 | 0.4 | 1 | 1.1 | 0.9
7 | 1 | 0.035701 | 0.0089475 | 0 | 0 | 1 | 0.98031 | -0.37847 | 0.4 | 1 | 1.1 | 0.9
51 | 1 | 0 | 0 | 0 | 0 | 1 | 0.9892 | -0.20564 | 0.4 | 1 | 1.1 | 0.9
8 | 1 | 0.023302 | 0.0058399 | 0 | 0 | 1 | 0.97994 | -0.38573 | 0.4 | 1 | 1.1 | 0.9
54 | 1 | 0.0059498 | 0.0014912 | 0 | 0 | 1 | 0.98902 | -0.20931 | 0.4 | 1 | 1.1 | 0.9
49 | 1 | 0 | 0 | 0 | 0 | 1 | 0.99036 | -0.18341 | 0.4 | 1 | 1.1 | 0.9
9 | 1 | 0.037803 | 0.0094744 | 0 | 0 | 1 | 0.98568 | -0.27581 | 0.4 | 1 | 1.1 | 0.9
10 | 1 | 0.0044659 | 0.0011193 | 0 | 0 | 1 | 0.98736 | -0.24299 | 0.4 | 1 | 1.1 | 0.9
11 | 1 | 0.012102 | 0.0030329 | 0 | 0 | 1 | 0.98899 | -0.2115 | 0.4 | 1 | 1.1 | 0.9
19 | 1 | 0 | 0 | 0 | 0 | 1 | 0.99059 | -0.18051 | 0.4 | 1 | 1.1 | 0.9
22 | 1 | 0 | 0 | 0 | 0 | 1 | 0.9912 | -0.16866 | 0.4 | 1 | 1.1 | 0.9
12 | 1 | 0.011621 | 0.0029125 | 0 | 0 | 1 | 0.97315 | -0.51753 | 0.4 | 1 | 1.1 | 0.9
13 | 1 | 0.02274 | 0.0056992 | 0 | 0 | 1 | 0.97364 | -0.50785 | 0.4 | 1 | 1.1 | 0.9
15 | 1 | 0 | 0 | 0 | 0 | 1 | 0.97433 | -0.49433 | 0.4 | 1 | 1.1 | 0.9
26 | 1 | 0.020032 | 0.0050205 | 0 | 0 | 1 | 0.97349 | -0.5108 | 0.4 | 1 | 1.1 | 0.9
27 | 1 | 0.040466 | 0.010142 | 0 | 0 | 1 | 0.97564 | -0.46838 | 0.4 | 1 | 1.1 | 0.9
16 | 1 | 0 | 0 | 0 | 0 | 1 | 0.97976 | -0.38771 | 0.4 | 1 | 1.1 | 0.9
18 | 1 | 0 | 0 | 0 | 0 | 1 | 0.97963 | -0.39026 | 0.4 | 1 | 1.1 | 0.9
52 | 1 | 0 | 0 | 0 | 0 | 1 | 0.98235 | -0.33734 | 0.4 | 1 | 1.1 | 0.9
55 | 1 | 0.011515 | 0.002886 | 0 | 0 | 1 | 0.97951 | -0.39265 | 0.4 | 1 | 1.1 | 0.9
53 | 1 | 0.0089441 | 0.0022416 | 0 | 0 | 1 | 0.98217 | -0.34089 | 0.4 | 1 | 1.1 | 0.9
37 | 1 | 0.0054589 | 0.0013681 | 0 | 0 | 1 | 0.98662 | -0.2548 | 0.4 | 1 | 1.1 | 0.9
24 | 1 | 0.02607 | 0.0065337 | 0 | 0 | 1 | 0.99015 | -0.18907 | 0.4 | 1 | 1.1 | 0.9
20 | 1 | 0.019145 | 0.0047981 | 0 | 0 | 1 | 0.99217 | -0.15004 | 0.4 | 1 | 1.1 | 0.9
21 | 1 | 0.017899 | 0.0044858 | 0 | 0 | 1 | 0.99256 | -0.14237 | 0.4 | 1 | 1.1 | 0.9
23 | 1 | 0 | 0 | 0 | 0 | 1 | 0.9942 | -0.11089 | 0.4 | 1 | 1.1 | 0.9
25 | 3 | 0 | 0 | 0 | 0 | 1 | 1 | 0 | 0.4 | 1 | 1.1 | 0.9
46 | 1 | 0.0037474 | 0.00093918 | 0 | 0 | 1 | 0.99997 | -0.0006164 | 0.4 | 1 | 1.1 | 0.9
44 | 1 | 0.012252 | 0.0030706 | 0 | 0 | 1 | 0.99946 | -0.010404 | 0.4 | 1 | 1.1 | 0.9
40 | 1 | 0.0039692 | 0.00099477 | 0 | 0 | 1 | 0.99867 | -0.025108 | 0.4 | 1 | 1.1 | 0.9
45 | 1 | 0 | 0 | 0 | 0 | 1 | 0.99917 | -0.015892 | 0.4 | 1 | 1.1 | 0.9
29 | 1 | 0.0042552 | 0.0010664 | 0 | 0 | 1 | 0.9936 | -0.12126 | 0.4 | 1 | 1.1 | 0.9
30 | 1 | 0.0054544 | 0.001367 | 0 | 0 | 1 | 0.99003 | -0.18936 | 0.4 | 1 | 1.1 | 0.9
31 | 1 | 0.0039636 | 0.00099336 | 0 | 0 | 1 | 0.99364 | -0.12055 | 0.4 | 1 | 1.1 | 0.9
32 | 1 | 0 | 0 | 0 | 0 | 1 | 0.98816 | -0.22519 | 0.4 | 1 | 1.1 | 0.9
33 | 1 | 0 | 0 | 0 | 0 | 1 | 0.99453 | -0.10352 | 0.4 | 1 | 1.1 | 0.9
34 | 1 | 0.0049097 | 0.0012305 | 0 | 0 | 1 | 0.988 | -0.22838 | 0.4 | 1 | 1.1 | 0.9
41 | 1 | 0.0050384 | 0.0012628 | 0 | 0 | 1 | 0.99433 | -0.10742 | 0.4 | 1 | 1.1 | 0.9
38 | 1 | 0.0062193 | 0.0015587 | 0 | 0 | 1 | 0.99593 | -0.076871 | 0.4 | 1 | 1.1 | 0.9
35 | 1 | 0.0059444 | 0.0014898 | 0 | 0 | 1 | 0.98789 | -0.23038 | 0.4 | 1 | 1.1 | 0.9
42 | 1 | 0.0037794 | 0.0009472 | 0 | 0 | 1 | 0.99301 | -0.13253 | 0.4 | 1 | 1.1 | 0.9
39 | 1 | 0.0047111 | 0.0011807 | 0 | 0 | 1 | 0.99778 | -0.041973 | 0.4 | 1 | 1.1 | 0.9
50 | 1 | 0.0041564 | 0.0010417 | 0 | 0 | 1 | 0.99134 | -0.16458 | 0.4 | 1 | 1.1 | 0.9
48 | 1 | 0.0061428 | 0.0015395 | 0 | 0 | 1 | 0.99111 | -0.16906 | 0.4 | 1 | 1.1 | 0.9
47 | 1 | 0.012114 | 0.003036 | 0 | 0 | 1 | 0.99902 | -0.018758 | 0.4 | 1 | 1.1 | 0.9

## generator_data
GEN_BUS | PG | QG | QMAX | QMIN | VG | MBASE | GEN_STATUS | PMAX | PMIN
25 | 0.47375 | 0.12135 | 10 | -10 | 1 | 100 | 1 | 10 | 0

## branch_data
F_BUS | T_BUS | BR_R | BR_X | BR_B | RATE_A | RATE_B | RATE_C | TAP | SHIFT | BR_STATUS | ANGMIN | ANGMAX | P_in | Q_in | P_out | Q_out
1 | 2 | 8.3233 | 5.3269 | 1.3977e-08 | 0 | 0 | 0 | 0 | 0 | 1 | -90 | 90 | -0.017915 | -0.0044901 | 0.017945 | 0.0045079
2 | 4 | 3.3586 | 2.1495 | 5.64e-09 | 0 | 0 | 0 | 0 | 0 | 1 | -90 | 90 | -0.017945 | -0.0045079 | 0.017957 | 0.0045151
4 | 56 | 0.49141 | 0.3145 | 8.252e-10 | 0 | 0 | 0 | 0 | 0 | 1 | -90 | 90 | 0.0018009 | 0.00045129 | -0.0018009 | -0.00045136
4 | 5 | 10.542 | 6.7468 | 1.7703e-08 | 0 | 0 | 0 | 0 | 0 | 1 | -90 | 90 | -0.019758 | -0.0049663 | 0.019804 | 0.0049939
5 | 6 | 14.4901 | 9.2737 | 2.4333e-08 | 0 | 0 | 0 | 0 | 0 | 1 | -90 | 90 | -0.019804 | -0.0049938 | 0.019867 | 0.0050318
6 | 7 | 4.6768 | 2.9932 | 7.8536e-09 | 0 | 0 | 0 | 0 | 0 | 1 | -90 | 90 | 0.05919 | 0.014907 | -0.05901 | -0.014793
6 | 51 | 3.4921 | 2.2349 | 5.8641e-09 | 0 | 0 | 0 | 0 | 0 | 1 | -90 | 90 | -0.13644 | -0.034319 | 0.13715 | 0.034776
7 | 8 | 1.3409 | 0.85816 | 2.2517e-09 | 0 | 0 | 0 | 0 | 0 | 1 | -90 | 90 | 0.023309 | 0.0058449 | -0.023301 | -0.00584
51 | 54 | 2.7058 | 1.7317 | 4.5438e-09 | 0 | 0 | 0 | 0 | 0 | 1 | -90 | 90 | 0.0059508 | 0.0014914 | -0.0059498 | -0.0014912
51 | 49 | 0.68711 | 0.43975 | 2.3077e-09 | 0 | 0 | 0 | 0 | 0 | 1 | -90 | 90 | -0.1431 | -0.036267 | 0.14325 | 0.036365
49 | 48 | 0.44414 | 0.28425 | 2.2375e-09 | 0 | 0 | 0 | 0 | 0 | 1 | -90 | 90 | -0.14325 | -0.036365 | 0.14335 | 0.036428
9 | 10 | 3.7876 | 2.4241 | 6.3604e-09 | 0 | 0 | 0 | 0 | 0 | 1 | -90 | 90 | -0.037803 | -0.0094745 | 0.037862 | 0.0095117
10 | 11 | 3.2607 | 2.0869 | 5.4757e-09 | 0 | 0 | 0 | 0 | 0 | 1 | -90 | 90 | -0.042328 | -0.010631 | 0.042392 | 0.010671
11 | 19 | 2.5024 | 1.6015 | 4.2022e-09 | 0 | 0 | 0 | 0 | 0 | 1 | -90 | 90 | -0.054494 | -0.013704 | 0.054574 | 0.013755
19 | 22 | 0.95937 | 0.614 | 1.611e-09 | 0 | 0 | 0 | 0 | 0 | 1 | -90 | 90 | -0.054574 | -0.013755 | 0.054605 | 0.013775
22 | 24 | 3.444 | 2.2042 | 5.7834e-09 | 0 | 0 | 0 | 0 | 0 | 1 | -90 | 90 | 0.026095 | 0.0065494 | -0.02607 | -0.0065337
22 | 20 | 1.0205 | 0.65313 | 1.7137e-09 | 0 | 0 | 0 | 0 | 0 | 1 | -90 | 90 | -0.0807 | -0.020324 | 0.080772 | 0.02037
12 | 13 | 3.538 | 2.2643 | 5.9413e-09 | 0 | 0 | 0 | 0 | 0 | 1 | -90 | 90 | -0.011621 | -0.0029126 | 0.011626 | 0.0029154
13 | 15 | 1.6732 | 1.0709 | 2.8098e-09 | 0 | 0 | 0 | 0 | 0 | 1 | -90 | 90 | -0.034365 | -0.0086149 | 0.034388 | 0.0086288
15 | 26 | 3.4961 | 2.2375 | 5.8709e-09 | 0 | 0 | 0 | 0 | 0 | 1 | -90 | 90 | 0.020047 | 0.0050302 | -0.020032 | -0.0050207
15 | 27 | 2.0327 | 1.3009 | 3.4135e-09 | 0 | 0 | 0 | 0 | 0 | 1 | -90 | 90 | -0.054435 | -0.013659 | 0.054502 | 0.013702
27 | 16 | 3.6438 | 2.332 | 6.1189e-09 | 0 | 0 | 0 | 0 | 0 | 1 | -90 | 90 | -0.094968 | -0.023844 | 0.095335 | 0.024078
16 | 18 | 0.95133 | 0.60885 | 1.5975e-09 | 0 | 0 | 0 | 0 | 0 | 1 | -90 | 90 | 0.011518 | 0.0028875 | -0.011516 | -0.0028868
16 | 52 | 2.0427 | 1.3073 | 3.4302e-09 | 0 | 0 | 0 | 0 | 0 | 1 | -90 | 90 | -0.10685 | -0.026965 | 0.10711 | 0.02713
18 | 55 | 0.89228 | 0.57106 | 1.4984e-09 | 0 | 0 | 0 | 0 | 0 | 1 | -90 | 90 | 0.011516 | 0.0028868 | -0.011515 | -0.0028861
52 | 53 | 1.7149 | 1.0975 | 2.8797e-09 | 0 | 0 | 0 | 0 | 0 | 1 | -90 | 90 | 0.0089456 | 0.0022423 | -0.008944 | -0.0022417
52 | 37 | 3.1096 | 1.9901 | 5.2218e-09 | 0 | 0 | 0 | 0 | 0 | 1 | -90 | 90 | -0.11606 | -0.029372 | 0.11652 | 0.029667
37 | 32 | 1.0713 | 0.68563 | 1.799e-09 | 0 | 0 | 0 | 0 | 0 | 1 | -90 | 90 | -0.12198 | -0.031035 | 0.12215 | 0.031146
20 | 21 | 0.33992 | 0.21755 | 5.7081e-10 | 0 | 0 | 0 | 0 | 0 | 1 | -90 | 90 | -0.099917 | -0.025168 | 0.099954 | 0.025192
21 | 23 | 1.1851 | 0.75849 | 1.9902e-09 | 0 | 0 | 0 | 0 | 0 | 1 | -90 | 90 | -0.11785 | -0.029678 | 0.11803 | 0.029791
23 | 25 | 4.2059 | 2.6918 | 7.0629e-09 | 0 | 0 | 0 | 0 | 0 | 1 | -90 | 90 | -0.11803 | -0.029791 | 0.11866 | 0.030194
25 | 46 | 0.0084969 | 0.005438 | 4.2806e-11 | 0 | 0 | 0 | 0 | 0 | 1 | -90 | 90 | 0.33071 | 0.085043 | -0.3307 | -0.085037
25 | 44 | 1.9127 | 1.2241 | 3.2119e-09 | 0 | 0 | 0 | 0 | 0 | 1 | -90 | 90 | 0.024383 | 0.0061166 | -0.02437 | -0.0061092
46 | 40 | 0.3411 | 0.2183 | 1.7184e-09 | 0 | 0 | 0 | 0 | 0 | 1 | -90 | 90 | 0.32695 | 0.084098 | -0.32656 | -0.083849
44 | 45 | 2.0279 | 1.2978 | 3.4053e-09 | 0 | 0 | 0 | 0 | 0 | 1 | -90 | 90 | 0.012119 | 0.0030386 | -0.012116 | -0.0030369
40 | 39 | 0.23729 | 0.15187 | 1.1954e-09 | 0 | 0 | 0 | 0 | 0 | 1 | -90 | 90 | 0.32259 | 0.082854 | -0.32233 | -0.082686
45 | 47 | 1.0585 | 0.67745 | 1.7775e-09 | 0 | 0 | 0 | 0 | 0 | 1 | -90 | 90 | 0.012116 | 0.0030369 | -0.012114 | -0.003036
29 | 30 | 2.1901 | 1.4017 | 3.6777e-09 | 0 | 0 | 0 | 0 | 0 | 1 | -90 | 90 | 0.13915 | 0.035674 | -0.13869 | -0.035381
29 | 31 | 0.022344 | 0.0143 | 7.5044e-11 | 0 | 0 | 0 | 0 | 0 | 1 | -90 | 90 | -0.14341 | -0.03674 | 0.14341 | 0.036744
30 | 32 | 1.1936 | 0.76388 | 2.0043e-09 | 0 | 0 | 0 | 0 | 0 | 1 | -90 | 90 | 0.13324 | 0.034015 | -0.13301 | -0.033867
31 | 33 | 0.51905 | 0.33219 | 2.6149e-09 | 0 | 0 | 0 | 0 | 0 | 1 | -90 | 90 | -0.14737 | -0.037737 | 0.1475 | 0.037814
32 | 34 | 1.2872 | 0.82382 | 2.1616e-09 | 0 | 0 | 0 | 0 | 0 | 1 | -90 | 90 | 0.010856 | 0.0027213 | -0.010855 | -0.0027204
33 | 41 | 0.10723 | 0.06863 | 5.4023e-10 | 0 | 0 | 0 | 0 | 0 | 1 | -90 | 90 | 0.16296 | 0.041532 | -0.16293 | -0.041513
33 | 38 | 0.38599 | 0.24703 | 1.9445e-09 | 0 | 0 | 0 | 0 | 0 | 1 | -90 | 90 | -0.31046 | -0.079347 | 0.31086 | 0.079603
34 | 35 | 1.4725 | 0.94239 | 2.4727e-09 | 0 | 0 | 0 | 0 | 0 | 1 | -90 | 90 | 0.0059449 | 0.0014899 | -0.0059444 | -0.0014898
41 | 42 | 0.71162 | 0.45544 | 3.585e-09 | 0 | 0 | 0 | 0 | 0 | 1 | -90 | 90 | 0.15789 | 0.04025 | -0.1577 | -0.040128
38 | 39 | 0.49706 | 0.31812 | 2.5041e-09 | 0 | 0 | 0 | 0 | 0 | 1 | -90 | 90 | -0.31708 | -0.081162 | 0.31762 | 0.081505
42 | 50 | 0.92836 | 0.59415 | 4.6769e-09 | 0 | 0 | 0 | 0 | 0 | 1 | -90 | 90 | 0.15392 | 0.039181 | -0.15368 | -0.03903
50 | 48 | 0.13317 | 0.085229 | 6.7088e-10 | 0 | 0 | 0 | 0 | 0 | 1 | -90 | 90 | 0.14953 | 0.037988 | -0.1495 | -0.037967