## bus_data
BUS_I | BUS_TYPE | Pd | Qd | Gs | Bs | area | Vm | Va | baseKV | zone | Vmax | Vmin
1 | 1 | 0.01056 | 0.0026467 | 0 | 0 | 1 | 0.98798 | -0.23136 | 0.4 | 1 | 1.1 | 0.9
3 | 1 | 0 | 0 | 0 | 0 | 1 | 0.98823 | -0.22642 | 0.4 | 1 | 1.1 | 0.9
7 | 1 | 0 | 0 | 0 | 0 | 1 | 0.98767 | -0.23731 | 0.4 | 1 | 1.1 | 0.9
8 | 1 | 0 | 0 | 0 | 0 | 1 | 0.98893 | -0.21276 | 0.4 | 1 | 1.1 | 0.9
4 | 1 | 0 | 0 | 0 | 0 | 1 | 0.99412 | -0.11223 | 0.4 | 1 | 1.1 | 0.9
22 | 1 | 0.032088 | 0.0080421 | 0 | 0 | 1 | 0.9934 | -0.12631 | 0.4 | 1 | 1.1 | 0.9
6 | 1 | 0 | 0 | 0 | 0 | 1 | 0.99875 | -0.023879 | 0.4 | 1 | 1.1 | 0.9
16 | 1 | 0.032234 | 0.0080787 | 0 | 0 | 1 | 0.99002 | -0.19124 | 0.4 | 1 | 1.1 | 0.9
18 | 3 | 0.023926 | 0.0059965 | 0 | 0 | 1 | 1 | 0 | 0.4 | 1 | 1.1 | 0.9
17 | 1 | 0.0301 | 0.0075439 | 0 | 0 | 1 | 0.9981 | -0.036224 | 0.4 | 1 | 1.1 | 0.9
39 | 1 | 0 | 0 | 0 | 0 | 1 | 0.98744 | -0.24191 | 0.4 | 1 | 1.1 | 0.9
52 | 1 | 0.0032341 | 0.00081055 | 0 | 0 | 1 | 0.98765 | -0.23783 | 0.4 | 1 | 1.1 | 0.9
25 | 1 | 0 | 0 | 0 | 0 | 1 | 0.98919 | -0.20782 | 0.4 | 1 | 1.1 | 0.9
23 | 1 | 0.0026814 | 0.00067203 | 0 | 0 | 1 | 0.98868 | -0.21774 | 0.4 | 1 | 1.1 | 0.9
9 | 1 | 0 | 0 | 0 | 0 | 1 | 0.98733 | -0.244 | 0.4 | 1 | 1.1 | 0.9
37 | 1 | 0.0039905 | 0.0010001 | 0 | 0 | 1 | 0.9872 | -0.24651 | 0.4 | 1 | 1.1 | 0.9
14 | 1 | 0 | 0 | 0 | 0 | 1 | 0.98945 | -0.20227 | 0.4 | 1 | 1.1 | 0.9
11 | 1 | 0 | 0 | 0 | 0 | 1 | 0.98369 | -0.31424 | 0.4 | 1 | 1.1 | 0.9
13 | 1 | 0 | 0 | 0 | 0 | 1 | 0.98348 | -0.31826 | 0.4 | 1 | 1.1 | 0.9
10 | 1 | 0.02679 | 0.0067143 | 0 | 0 | 1 | 0.98386 | -0.31091 | 0.4 | 1 | 1.1 | 0.9
12 | 1 | 0 | 0 | 0 | 0 | 1 | 0.98499 | -0.28877 | 0.4 | 1 | 1.1 | 0.9
43 | 1 | 0.015938 | 0.0039943 | 0 | 0 | 1 | 0.983 | -0.32771 | 0.4 | 1 | 1.1 | 0.9
15 | 1 | 0.033372 | 0.0083637 | 0 | 0 | 1 | 0.98697 | -0.25039 | 0.4 | 1 | 1.1 | 0.9
19 | 1 | 0 | 0 | 0 | 0 | 1 | 0.9971 | -0.05541 | 0.4 | 1 | 1.1 | 0.9
53 | 1 | 0.0041828 | 0.0010483 | 0 | 0 | 1 | 0.98733 | -0.244 | 0.4 | 1 | 1.1 | 0.9
51 | 1 | 0.0042563 | 0.0010667 | 0 | 0 | 1 | 0.98915 | -0.20861 | 0.4 | 1 | 1.1 | 0.9
48 | 1 | 0 | 0 | 0 | 0 | 1 | 0.99017 | -0.18879 | 0.4 | 1 | 1.1 | 0.9
24 | 1 | 0.0026814 | 0.00067203 | 0 | 0 | 1 | 0.98865 | -0.21825 | 0.4 | 1 | 1.1 | 0.9
29 | 1 | 0 | 0 | 0 | 0 | 1 | 0.98892 | -0.21308 | 0.4 | 1 | 1.1 | 0.9
42 | 1 | 0.0021932 | 0.00054967 | 0 | 0 | 1 | 0.98885 | -0.21445 | 0.4 | 1 | 1.1 | 0.9
40 | 1 | 0.0044272 | 0.0011096 | 0 | 0 | 1 | 0.98882 | -0.21498 | 0.4 | 1 | 1.1 | 0.9
28 | 1 | 0 | 0 | 0 | 0 | 1 | 0.98953 | -0.20117 | 0.4 | 1 | 1.1 | 0.9
54 | 1 | 0.0093505 | 0.0023435 | 0 | 0 | 1 | 0.98936 | -0.20458 | 0.4 | 1 | 1.1 | 0.9
27 | 1 | 0 | 0 | 0 | 0 | 1 | 0.99006 | -0.191 | 0.4 | 1 | 1.1 | 0.9
46 | 1 | 0 | 0 | 0 | 0 | 1 | 0.98949 | -0.20208 | 0.4 | 1 | 1.1 | 0.9
26 | 1 | 0.0029025 | 0.00072744 | 0 | 0 | 1 | 0.99036 | -0.18513 | 0.4 | 1 | 1.1 | 0.9
38 | 1 | 0.0017803 | 0.00044618 | 0 | 0 | 1 | 0.98719 | -0.2468 | 0.4 | 1 | 1.1 | 0.9
20 | 1 | 0 | 0 | 0 | 0 | 1 | 0.99236 | -0.14643 | 0.4 | 1 | 1.1 | 0.9
21 | 1 | 0.019643 | 0.004923 | 0 | 0 | 1 | 0.99664 | -0.064195 | 0.4 | 1 | 1.1 | 0.9
30 | 1 | 0 | 0 | 0 | 0 | 1 | 0.99202 | -0.15298 | 0.4 | 1 | 1.1 | 0.9
31 | 1 | 0 | 0 | 0 | 0 | 1 | 0.99089 | -0.17491 | 0.4 | 1 | 1.1 | 0.9
32 | 1 | 0.0083798 | 0.0021002 | 0 | 0 | 1 | 0.99129 | -0.16718 | 0.4 | 1 | 1.1 | 0.9
49 | 1 | 0.0086405 | 0.0021655 | 0 | 0 | 1 | 0.9907 | -0.17848 | 0.4 | 1 | 1.1 | 0.9
50 | 1 | 0.0044426 | 0.0011134 | 0 | 0 | 1 | 0.99014 | -0.18943 | 0.4 | 1 | 1.1 | 0.9
44 | 1 | 0.0033267 | 0.00083375 | 0 | 0 | 1 | 0.98943 | -0.20317 | 0.4 | 1 | 1.1 | 0.9
47 | 1 | 0.0054949 | 0.0013772 | 0 | 0 | 1 | 0.98883 | -0.21495 | 0.4 | 1 | 1.1 | 0.9
41 | 1 | 0.003747 | 0.00093907 | 0 | 0 | 1 | 0.98871 | -0.21727 | 0.4 | 1 | 1.1 | 0.9
33 | 1 | 0.0046943 | 0.0011765 | 0 | 0 | 1 | 0.99063 | -0.17986 | 0.4 | 1 | 1.1 | 0.9
34 | 1 | 0.011214 | 0.0028104 | 0 | 0 | 1 | 0.99022 | -0.18788 | 0.4 | 1 | 1.1 | 0.9
36 | 1 | 0.014335 | 0.0035926 | 0 | 0 | 1 | 0.98947 | -0.20242 | 0.4 | 1 | 1.1 | 0.9

## generator_data
GEN_BUS | PG | QG | QMAX | QMIN | VG | MBASE | GEN_STATUS | PMAX | PMIN
18 | 0.33342 | 0.084638 | 10 | -10 | 1 | 100 | 1 | 10 | 0

## branch_data
F_BUS | T_BUS | BR_R | BR_X | BR_B | RATE_A | RATE_B | RATE_C | TAP | SHIFT | BR_STATUS | ANGMIN | ANGMAX | P_in | Q_in | P_out | Q_out
1 | 3 | 2.0477 | 1.3105 | 3.4386e-09 | 0 | 0 | 0 | 0 | 0 | 1 | -90 | 90 | -0.01056 | -0.0026467 | 0.010563 | 0.0026479
3 | 7 | 3.6102 | 2.3105 | 6.0624e-09 | 0 | 0 | 0 | 0 | 0 | 1 | -90 | 90 | 0.013199 | 0.00331 | -0.013192 | -0.0033062
3 | 8 | 2.5181 | 1.6116 | 4.2286e-09 | 0 | 0 | 0 | 0 | 0 | 1 | -90 | 90 | -0.023761 | -0.005958 | 0.023777 | 0.0059674
7 | 39 | 2.0214 | 1.2937 | 3.3945e-09 | 0 | 0 | 0 | 0 | 0 | 1 | -90 | 90 | 0.0099575 | 0.0024957 | -0.0099553 | -0.0024947
7 | 52 | 0.70516 | 0.4513 | 1.1841e-09 | 0 | 0 | 0 | 0 | 0 | 1 | -90 | 90 | 0.0032342 | 0.00081048 | -0.0032341 | -0.00081055
8 | 25 | 0.74477 | 0.47665 | 1.2507e-09 | 0 | 0 | 0 | 0 | 0 | 1 | -90 | 90 | -0.029141 | -0.0073116 | 0.029148 | 0.0073158
8 | 23 | 4.0645 | 2.6013 | 6.8254e-09 | 0 | 0 | 0 | 0 | 0 | 1 | -90 | 90 | 0.0053642 | 0.0013441 | -0.0053629 | -0.001344
4 | 22 | 1.9423 | 1.2431 | 3.2617e-09 | 0 | 0 | 0 | 0 | 0 | 1 | -90 | 90 | 0.03211 | 0.0080556 | -0.032088 | -0.0080421
4 | 6 | 2.8 | 1.792 | 9.4039e-09 | 0 | 0 | 0 | 0 | 0 | 1 | -90 | 90 | -0.14121 | -0.035692 | 0.14181 | 0.036075
4 | 16 | 3.2171 | 2.0589 | 5.4024e-09 | 0 | 0 | 0 | 0 | 0 | 1 | -90 | 90 | 0.1091 | 0.027636 | -0.10869 | -0.027373
6 | 18 | 0.62684 | 0.40118 | 2.1053e-09 | 0 | 0 | 0 | 0 | 0 | 1 | -90 | 90 | -0.17193 | -0.04363 | 0.17212 | 0.043756
6 | 17 | 1.8326 | 1.1728 | 3.0773e-09 | 0 | 0 | 0 | 0 | 0 | 1 | -90 | 90 | 0.030118 | 0.0075549 | -0.0301 | -0.0075439
16 | 14 | 0.63635 | 0.40727 | 1.0686e-09 | 0 | 0 | 0 | 0 | 0 | 1 | -90 | 90 | 0.076451 | 0.019294 | -0.076411 | -0.019268
18 | 19 | 1.8184 | 1.1638 | 3.0535e-09 | 0 | 0 | 0 | 0 | 0 | 1 | -90 | 90 | 0.13737 | 0.034885 | -0.137 | -0.034652
39 | 53 | 2.187 | 1.3997 | 3.6726e-09 | 0 | 0 | 0 | 0 | 0 | 1 | -90 | 90 | 0.0041832 | 0.0010482 | -0.0041828 | -0.0010483
39 | 9 | 1.5848 | 1.0143 | 2.6612e-09 | 0 | 0 | 0 | 0 | 0 | 1 | -90 | 90 | 0.0057721 | 0.0014464 | -0.0057715 | -0.0014463
25 | 51 | 0.81273 | 0.52015 | 1.3648e-09 | 0 | 0 | 0 | 0 | 0 | 1 | -90 | 90 | 0.0042565 | 0.0010667 | -0.0042563 | -0.0010667
25 | 48 | 2.5035 | 1.6022 | 4.2041e-09 | 0 | 0 | 0 | 0 | 0 | 1 | -90 | 90 | -0.033404 | -0.0083825 | 0.033435 | 0.0084015
23 | 24 | 0.82642 | 0.52891 | 1.3878e-09 | 0 | 0 | 0 | 0 | 0 | 1 | -90 | 90 | 0.0026815 | 0.00067194 | -0.0026814 | -0.00067203
9 | 37 | 1.896 | 1.2134 | 3.1839e-09 | 0 | 0 | 0 | 0 | 0 | 1 | -90 | 90 | 0.0057715 | 0.0014463 | -0.0057708 | -0.0014462
37 | 38 | 0.71303 | 0.45634 | 1.1974e-09 | 0 | 0 | 0 | 0 | 0 | 1 | -90 | 90 | 0.0017803 | 0.00044608 | -0.0017803 | -0.00044618
14 | 15 | 6.3116 | 4.0394 | 1.0599e-08 | 0 | 0 | 0 | 0 | 0 | 1 | -90 | 90 | 0.033448 | 0.0084118 | -0.033371 | -0.0083637
14 | 12 | 8.8426 | 5.6593 | 1.4849e-08 | 0 | 0 | 0 | 0 | 0 | 1 | -90 | 90 | 0.042963 | 0.010857 | -0.042786 | -0.010745
11 | 13 | 1.0929 | 0.69945 | 1.8353e-09 | 0 | 0 | 0 | 0 | 0 | 1 | -90 | 90 | 0.015948 | 0.0040003 | -0.015945 | -0.0039986
11 | 10 | 0.90728 | 0.58066 | 1.5236e-09 | 0 | 0 | 0 | 0 | 0 | 1 | -90 | 90 | -0.015948 | -0.0040003 | 0.01595 | 0.0040018
13 | 43 | 2.5701 | 1.6449 | 4.3159e-09 | 0 | 0 | 0 | 0 | 0 | 1 | -90 | 90 | 0.015945 | 0.0039986 | -0.015938 | -0.0039944
10 | 12 | 2.2508 | 1.4405 | 3.7797e-09 | 0 | 0 | 0 | 0 | 0 | 1 | -90 | 90 | -0.04274 | -0.010716 | 0.042786 | 0.010745
19 | 20 | 3.4637 | 2.2168 | 5.8166e-09 | 0 | 0 | 0 | 0 | 0 | 1 | -90 | 90 | 0.11735 | 0.029724 | -0.11684 | -0.029398
19 | 21 | 1.992 | 1.2749 | 3.345e-09 | 0 | 0 | 0 | 0 | 0 | 1 | -90 | 90 | 0.019651 | 0.0049279 | -0.019643 | -0.004923
48 | 50 | 0.63609 | 0.4071 | 1.0682e-09 | 0 | 0 | 0 | 0 | 0 | 1 | -90 | 90 | 0.0044427 | 0.0011134 | -0.0044426 | -0.0011134
48 | 31 | 1.6136 | 1.0327 | 2.7097e-09 | 0 | 0 | 0 | 0 | 0 | 1 | -90 | 90 | -0.037877 | -0.0095149 | 0.037903 | 0.0095307
29 | 42 | 0.78424 | 0.50191 | 1.3169e-09 | 0 | 0 | 0 | 0 | 0 | 1 | -90 | 90 | 0.0076888 | 0.0019271 | -0.0076883 | -0.0019269
29 | 40 | 1.0218 | 0.65397 | 1.7159e-09 | 0 | 0 | 0 | 0 | 0 | 1 | -90 | 90 | 0.0081753 | 0.0020488 | -0.0081745 | -0.0020485
29 | 28 | 3.291 | 2.1062 | 5.5264e-09 | 0 | 0 | 0 | 0 | 0 | 1 | -90 | 90 | -0.015864 | -0.0039758 | 0.015873 | 0.003981
42 | 47 | 0.3991 | 0.25543 | 6.702e-10 | 0 | 0 | 0 | 0 | 0 | 1 | -90 | 90 | 0.005495 | 0.0013772 | -0.0054949 | -0.0013772
40 | 41 | 2.6759 | 1.7126 | 4.4936e-09 | 0 | 0 | 0 | 0 | 0 | 1 | -90 | 90 | 0.0037474 | 0.0009389 | -0.0037469 | -0.00093908
28 | 54 | 1.6001 | 1.024 | 2.687e-09 | 0 | 0 | 0 | 0 | 0 | 1 | -90 | 90 | 0.009352 | 0.0023442 | -0.0093505 | -0.0023435
28 | 27 | 1.7711 | 1.1335 | 2.9741e-09 | 0 | 0 | 0 | 0 | 0 | 1 | -90 | 90 | -0.025225 | -0.0063252 | 0.025237 | 0.0063327
27 | 46 | 14.6037 | 9.3464 | 2.4524e-08 | 0 | 0 | 0 | 0 | 0 | 1 | -90 | 90 | 0.0033286 | 0.00083235 | -0.0033269 | -0.00083363
27 | 26 | 0.90448 | 0.57887 | 1.5189e-09 | 0 | 0 | 0 | 0 | 0 | 1 | -90 | 90 | -0.028566 | -0.0071651 | 0.028574 | 0.0071701
46 | 44 | 1.4363 | 0.91922 | 2.4119e-09 | 0 | 0 | 0 | 0 | 0 | 1 | -90 | 90 | 0.0033269 | 0.00083363 | -0.0033267 | -0.00083376
26 | 20 | 5.4194 | 3.4684 | 9.1006e-09 | 0 | 0 | 0 | 0 | 0 | 1 | -90 | 90 | -0.031476 | -0.0078975 | 0.031535 | 0.0079338
20 | 30 | 0.74875 | 0.4792 | 1.2574e-09 | 0 | 0 | 0 | 0 | 0 | 1 | -90 | 90 | 0.038699 | 0.0097269 | -0.038687 | -0.0097193
20 | 31 | 2.7015 | 1.7289 | 4.5365e-09 | 0 | 0 | 0 | 0 | 0 | 1 | -90 | 90 | 0.046608 | 0.011737 | -0.046545 | -0.011697
30 | 32 | 1.6198 | 1.0366 | 2.72e-09 | 0 | 0 | 0 | 0 | 0 | 1 | -90 | 90 | 0.038687 | 0.0097193 | -0.038661 | -0.0097028
31 | 49 | 1.8194 | 1.1644 | 3.0552e-09 | 0 | 0 | 0 | 0 | 0 | 1 | -90 | 90 | 0.008642 | 0.0021662 | -0.0086405 | -0.0021655
32 | 33 | 1.8451 | 1.1809 | 3.0985e-09 | 0 | 0 | 0 | 0 | 0 | 1 | -90 | 90 | 0.030281 | 0.0076027 | -0.030263 | -0.0075912
33 | 34 | 1.3802 | 0.88334 | 2.3178e-09 | 0 | 0 | 0 | 0 | 0 | 1 | -90 | 90 | 0.025568 | 0.0064147 | -0.025558 | -0.0064087
34 | 36 | 4.4562 | 2.8519 | 7.4831e-09 | 0 | 0 | 0 | 0 | 0 | 1 | -90 | 90 | 0.014345 | 0.0035983 | -0.014335 | -0.0035927