## bus_data
BUS_I | BUS_TYPE | Pd | Qd | Gs | Bs | area | Vm | Va | baseKV | zone | Vmax | Vmin
1 | 1 | 0.0052625 | 0.0013189 | 0 | 0 | 1 | 0.98874 | -0.21309 | 0.4 | 1 | 1.1 | 0.9
2 | 1 | 0 | 0 | 0 | 0 | 1 | 0.98451 | -0.29443 | 0.4 | 1 | 1.1 | 0.9
3 | 1 | 0 | 0 | 0 | 0 | 1 | 0.99068 | -0.17613 | 0.4 | 1 | 1.1 | 0.9
4 | 1 | 0 | 0 | 0 | 0 | 1 | 0.97963 | -0.38964 | 0.4 | 1 | 1.1 | 0.9
5 | 1 | 0 | 0 | 0 | 0 | 1 | 0.97286 | -0.52132 | 0.4 | 1 | 1.1 | 0.9
8 | 1 | 0 | 0 | 0 | 0 | 1 | 0.99472 | -0.099439 | 0.4 | 1 | 1.1 | 0.9
23 | 1 | 0.05586 | 0.014 | 0 | 0 | 1 | 0.97916 | -0.39896 | 0.4 | 1 | 1.1 | 0.9
12 | 1 | 0 | 0 | 0 | 0 | 1 | 0.97872 | -0.4076 | 0.4 | 1 | 1.1 | 0.9
13 | 1 | 0 | 0 | 0 | 0 | 1 | 0.97177 | -0.54283 | 0.4 | 1 | 1.1 | 0.9
20 | 1 | 0.071095 | 0.017818 | 0 | 0 | 1 | 0.97171 | -0.5441 | 0.4 | 1 | 1.1 | 0.9
7 | 1 | 0 | 0 | 0 | 0 | 1 | 0.98236 | -0.33699 | 0.4 | 1 | 1.1 | 0.9
22 | 1 | 0.070777 | 0.017738 | 0 | 0 | 1 | 0.98047 | -0.3738 | 0.4 | 1 | 1.1 | 0.9
15 | 3 | 0.073939 | 0.018531 | 0 | 0 | 1 | 1 | 0 | 0.4 | 1 | 1.1 | 0.9
9 | 1 | 0 | 0 | 0 | 0 | 1 | 0.97516 | -0.47772 | 0.4 | 1 | 1.1 | 0.9
18 | 1 | 0 | 0 | 0 | 0 | 1 | 0.98028 | -0.37761 | 0.4 | 1 | 1.1 | 0.9
16 | 1 | 0.0013547 | 0.00033951 | 0 | 0 | 1 | 0.97401 | -0.50043 | 0.4 | 1 | 1.1 | 0.9
19 | 1 | 0.024704 | 0.0061913 | 0 | 0 | 1 | 0.9786 | -0.40983 | 0.4 | 1 | 1.1 | 0.9
21 | 1 | 0.040449 | 0.010137 | 0 | 0 | 1 | 0.97056 | -0.56677 | 0.4 | 1 | 1.1 | 0.9
17 | 1 | 0.040116 | 0.010054 | 0 | 0 | 1 | 0.97373 | -0.50592 | 0.4 | 1 | 1.1 | 0.9

## generator_data
GEN_BUS | PG | QG | QMAX | QMIN | VG | MBASE | GEN_STATUS | PMAX | PMIN
15 | 0.39052 | 0.10057 | 10 | -10 | 1 | 100 | 1 | 10 | 0

## branch_data
F_BUS | T_BUS | BR_R | BR_X | BR_B | RATE_A | RATE_B | RATE_C | TAP | SHIFT | BR_STATUS | ANGMIN | ANGMAX | P_in | Q_in | P_out | Q_out
1 | 2 | 1.8474 | 1.1823 | 9.3068e-09 | 0 | 0 | 0 | 0 | 0 | 1 | -90 | 90 | 0.19468 | 0.049785 | -0.19391 | -0.049298
1 | 3 | 0.8222 | 0.52621 | 4.1421e-09 | 0 | 0 | 0 | 0 | 0 | 1 | -90 | 90 | -0.19994 | -0.051104 | 0.2003 | 0.051333
2 | 4 | 5.1084 | 3.2694 | 8.5785e-09 | 0 | 0 | 0 | 0 | 0 | 1 | -90 | 90 | 0.08098 | 0.020456 | -0.080612 | -0.020222
2 | 5 | 8.7324 | 5.5887 | 1.4664e-08 | 0 | 0 | 0 | 0 | 0 | 1 | -90 | 90 | 0.11293 | 0.028842 | -0.11171 | -0.02806
3 | 8 | 1.7162 | 1.0984 | 8.646e-09 | 0 | 0 | 0 | 0 | 0 | 1 | -90 | 90 | -0.2003 | -0.051333 | 0.20104 | 0.051811
4 | 23 | 0.71719 | 0.459 | 1.2044e-09 | 0 | 0 | 0 | 0 | 0 | 1 | -90 | 90 | 0.055885 | 0.014016 | -0.05586 | -0.014
4 | 12 | 3.1248 | 1.9999 | 5.2474e-09 | 0 | 0 | 0 | 0 | 0 | 1 | -90 | 90 | 0.024727 | 0.006206 | -0.024706 | -0.0061929
5 | 13 | 2.2531 | 1.442 | 3.7835e-09 | 0 | 0 | 0 | 0 | 0 | 1 | -90 | 90 | 0.040536 | 0.010193 | -0.040495 | -0.010167
5 | 20 | 1.3576 | 0.86889 | 2.2799e-09 | 0 | 0 | 0 | 0 | 0 | 1 | -90 | 90 | 0.071172 | 0.017867 | -0.071095 | -0.017818
8 | 15 | 1.4319 | 0.91639 | 7.2134e-09 | 0 | 0 | 0 | 0 | 0 | 1 | -90 | 90 | -0.31505 | -0.081064 | 0.31658 | 0.082044
8 | 7 | 9.269 | 5.9321 | 1.5565e-08 | 0 | 0 | 0 | 0 | 0 | 1 | -90 | 90 | 0.11401 | 0.029253 | -0.11271 | -0.028424
12 | 19 | 0.38829 | 0.2485 | 6.5204e-10 | 0 | 0 | 0 | 0 | 0 | 1 | -90 | 90 | 0.024706 | 0.0061929 | -0.024704 | -0.0061913
13 | 21 | 2.5027 | 1.6017 | 4.2027e-09 | 0 | 0 | 0 | 0 | 0 | 1 | -90 | 90 | 0.040495 | 0.010167 | -0.040449 | -0.010137
7 | 22 | 1.4155 | 0.90595 | 2.3771e-09 | 0 | 0 | 0 | 0 | 0 | 1 | -90 | 90 | 0.11271 | 0.028424 | -0.11251 | -0.028298
22 | 18 | 0.39549 | 0.25311 | 6.6413e-10 | 0 | 0 | 0 | 0 | 0 | 1 | -90 | 90 | 0.041733 | 0.010559 | -0.041726 | -0.010555
9 | 18 | 10.3433 | 6.6197 | 1.7369e-08 | 0 | 0 | 0 | 0 | 0 | 1 | -90 | 90 | -0.041526 | -0.010429 | 0.041726 | 0.010555
9 | 16 | 2.3307 | 1.4917 | 3.9139e-09 | 0 | 0 | 0 | 0 | 0 | 1 | -90 | 90 | 0.041526 | 0.010429 | -0.041481 | -0.0104
16 | 17 | 0.58213 | 0.37256 | 9.7755e-10 | 0 | 0 | 0 | 0 | 0 | 1 | -90 | 90 | 0.040127 | 0.010061 | -0.040116 | -0.010054