## bus_data
BUS_I | BUS_TYPE | Pd | Qd | Gs | Bs | area | Vm | Va | baseKV | zone | Vmax | Vmin
1 | 1 | 0.037276 | 0.0093422 | 0 | 0 | 1 | 0.98666 | -0.25669 | 0.4 | 1 | 1.1 | 0.9
2 | 1 | 0 | 0 | 0 | 0 | 1 | 0.98657 | -0.25844 | 0.4 | 1 | 1.1 | 0.9
3 | 1 | 0 | 0 | 0 | 0 | 1 | 0.98743 | -0.24176 | 0.4 | 1 | 1.1 | 0.9
4 | 1 | 0 | 0 | 0 | 0 | 1 | 0.98641 | -0.26153 | 0.4 | 1 | 1.1 | 0.9
14 | 1 | 0 | 0 | 0 | 0 | 1 | 0.98772 | -0.23611 | 0.4 | 1 | 1.1 | 0.9
22 | 1 | 0.003638 | 0.00091177 | 0 | 0 | 1 | 0.98636 | -0.26257 | 0.4 | 1 | 1.1 | 0.9
5 | 1 | 0 | 0 | 0 | 0 | 1 | 0.99034 | -0.18455 | 0.4 | 1 | 1.1 | 0.9
16 | 1 | 0 | 0 | 0 | 0 | 1 | 0.99526 | -0.090208 | 0.4 | 1 | 1.1 | 0.9
7 | 1 | 0 | 0 | 0 | 0 | 1 | 0.98885 | -0.21341 | 0.4 | 1 | 1.1 | 0.9
12 | 1 | 0 | 0 | 0 | 0 | 1 | 0.98438 | -0.29988 | 0.4 | 1 | 1.1 | 0.9
23 | 1 | 0.0536 | 0.013434 | 0 | 0 | 1 | 0.98852 | -0.21999 | 0.4 | 1 | 1.1 | 0.9
33 | 1 | 0.0046557 | 0.0011668 | 0 | 0 | 1 | 0.98852 | -0.2199 | 0.4 | 1 | 1.1 | 0.9
8 | 1 | 0 | 0 | 0 | 0 | 1 | 0.99078 | -0.17655 | 0.4 | 1 | 1.1 | 0.9
15 | 1 | 0 | 0 | 0 | 0 | 1 | 0.99041 | -0.18375 | 0.4 | 1 | 1.1 | 0.9
27 | 1 | 0.070704 | 0.01772 | 0 | 0 | 1 | 0.98914 | -0.20846 | 0.4 | 1 | 1.1 | 0.9
9 | 1 | 0 | 0 | 0 | 0 | 1 | 0.99468 | -0.10156 | 0.4 | 1 | 1.1 | 0.9
11 | 3 | 0 | 0 | 0 | 0 | 1 | 1 | 0 | 0.4 | 1 | 1.1 | 0.9
10 | 1 | 0 | 0 | 0 | 0 | 1 | 0.98989 | -0.19409 | 0.4 | 1 | 1.1 | 0.9
21 | 1 | 0.0039634 | 0.00099333 | 0 | 0 | 1 | 0.99313 | -0.13131 | 0.4 | 1 | 1.1 | 0.9
36 | 1 | 0.094614 | 0.023712 | 0 | 0 | 1 | 0.98922 | -0.20701 | 0.4 | 1 | 1.1 | 0.9
26 | 1 | 0.0070753 | 0.0017732 | 0 | 0 | 1 | 0.99949 | -0.0097734 | 0.4 | 1 | 1.1 | 0.9
34 | 1 | 0.061817 | 0.015493 | 0 | 0 | 1 | 0.98306 | -0.32561 | 0.4 | 1 | 1.1 | 0.9
19 | 1 | 0.050652 | 0.012695 | 0 | 0 | 1 | 0.98901 | -0.21106 | 0.4 | 1 | 1.1 | 0.9
37 | 1 | 0.0019609 | 0.00049144 | 0 | 0 | 1 | 0.99037 | -0.18461 | 0.4 | 1 | 1.1 | 0.9
17 | 1 | 0 | 0 | 0 | 0 | 1 | 0.98825 | -0.22505 | 0.4 | 1 | 1.1 | 0.9
18 | 1 | 0 | 0 | 0 | 0 | 1 | 0.98631 | -0.26283 | 0.4 | 1 | 1.1 | 0.9
32 | 1 | 0.017098 | 0.0042853 | 0 | 0 | 1 | 0.98438 | -0.30045 | 0.4 | 1 | 1.1 | 0.9
24 | 1 | 0.032271 | 0.008088 | 0 | 0 | 1 | 0.9884 | -0.22238 | 0.4 | 1 | 1.1 | 0.9
20 | 1 | 0 | 0 | 0 | 0 | 1 | 0.99213 | -0.1507 | 0.4 | 1 | 1.1 | 0.9
25 | 1 | 0.040252 | 0.010088 | 0 | 0 | 1 | 0.99899 | -0.019463 | 0.4 | 1 | 1.1 | 0.9
31 | 1 | 0 | 0 | 0 | 0 | 1 | 0.98234 | -0.33963 | 0.4 | 1 | 1.1 | 0.9
28 | 1 | 0.02753 | 0.0068997 | 0 | 0 | 1 | 0.97772 | -0.43007 | 0.4 | 1 | 1.1 | 0.9
30 | 1 | 0 | 0 | 0 | 0 | 1 | 0.97987 | -0.38791 | 0.4 | 1 | 1.1 | 0.9
29 | 1 | 0 | 0 | 0 | 0 | 1 | 0.9805 | -0.37561 | 0.4 | 1 | 1.1 | 0.9

## generator_data
GEN_BUS | PG | QG | QMAX | QMIN | VG | MBASE | GEN_STATUS | PMAX | PMIN
11 | 0.51263 | 0.13061 | 10 | -10 | 1 | 100 | 1 | 10 | 0

## branch_data
F_BUS | T_BUS | BR_R | BR_X | BR_B | RATE_A | RATE_B | RATE_C | TAP | SHIFT | BR_STATUS | ANGMIN | ANGMAX | P_in | Q_in | P_out | Q_out
1 | 2 | 2.0965 | 1.3417 | 3.5205e-09 | 0 | 0 | 0 | 0 | 0 | 1 | -90 | 90 | 0.003639 | 0.00091128 | -0.0036387 | -0.00091143
1 | 3 | 1.5934 | 1.0198 | 2.6758e-09 | 0 | 0 | 0 | 0 | 0 | 1 | -90 | 90 | -0.040915 | -0.010253 | 0.040944 | 0.010272
2 | 4 | 3.7035 | 2.3702 | 6.2192e-09 | 0 | 0 | 0 | 0 | 0 | 1 | -90 | 90 | 0.0036387 | 0.00091143 | -0.0036382 | -0.00091169
3 | 14 | 0.60383 | 0.38645 | 1.014e-09 | 0 | 0 | 0 | 0 | 0 | 1 | -90 | 90 | -0.040944 | -0.010272 | 0.040955 | 0.010279
4 | 22 | 1.2462 | 0.79759 | 2.0928e-09 | 0 | 0 | 0 | 0 | 0 | 1 | -90 | 90 | 0.0036382 | 0.00091169 | -0.003638 | -0.00091178
14 | 19 | 2.6812 | 1.716 | 4.5025e-09 | 0 | 0 | 0 | 0 | 0 | 1 | -90 | 90 | -0.040955 | -0.010279 | 0.041004 | 0.01031
5 | 16 | 2.1158 | 1.3541 | 7.1061e-09 | 0 | 0 | 0 | 0 | 0 | 1 | -90 | 90 | -0.19797 | -0.049995 | 0.19887 | 0.05057
5 | 7 | 5.8203 | 3.725 | 9.7738e-09 | 0 | 0 | 0 | 0 | 0 | 1 | -90 | 90 | 0.021857 | 0.0055133 | -0.021827 | -0.005495
5 | 12 | 5.6402 | 3.6097 | 9.4714e-09 | 0 | 0 | 0 | 0 | 0 | 1 | -90 | 90 | 0.090091 | 0.022865 | -0.089594 | -0.022548
5 | 23 | 1.8111 | 1.1591 | 3.0413e-09 | 0 | 0 | 0 | 0 | 0 | 1 | -90 | 90 | 0.086021 | 0.021617 | -0.085875 | -0.021524
16 | 8 | 5.2514 | 3.3609 | 8.8186e-09 | 0 | 0 | 0 | 0 | 0 | 1 | -90 | 90 | 0.073074 | 0.018469 | -0.072773 | -0.018278
16 | 11 | 1.4923 | 0.95506 | 5.0119e-09 | 0 | 0 | 0 | 0 | 0 | 1 | -90 | 90 | -0.27194 | -0.069039 | 0.27313 | 0.069797
7 | 33 | 1.3076 | 0.83689 | 2.1959e-09 | 0 | 0 | 0 | 0 | 0 | 1 | -90 | 90 | 0.021827 | 0.005495 | -0.02182 | -0.0054909
12 | 34 | 1.2489 | 0.79932 | 2.0973e-09 | 0 | 0 | 0 | 0 | 0 | 1 | -90 | 90 | 0.089594 | 0.022548 | -0.089484 | -0.022478
23 | 24 | 0.32352 | 0.20705 | 5.4327e-10 | 0 | 0 | 0 | 0 | 0 | 1 | -90 | 90 | 0.032275 | 0.0080903 | -0.032271 | -0.008088
33 | 17 | 1.3167 | 0.8427 | 2.2111e-09 | 0 | 0 | 0 | 0 | 0 | 1 | -90 | 90 | 0.017164 | 0.0043241 | -0.01716 | -0.0043216
8 | 15 | 16.1173 | 10.3151 | 2.7065e-08 | 0 | 0 | 0 | 0 | 0 | 1 | -90 | 90 | 0.0019616 | 0.00048895 | -0.001961 | -0.00049118
8 | 27 | 1.9823 | 1.2687 | 3.3288e-09 | 0 | 0 | 0 | 0 | 0 | 1 | -90 | 90 | 0.070812 | 0.017789 | -0.070704 | -0.01772
15 | 37 | 1.9163 | 1.2264 | 3.2179e-09 | 0 | 0 | 0 | 0 | 0 | 1 | -90 | 90 | 0.001961 | 0.00049118 | -0.0019609 | -0.00049144
9 | 11 | 2.3812 | 1.524 | 7.9975e-09 | 0 | 0 | 0 | 0 | 0 | 1 | -90 | 90 | -0.1912 | -0.048326 | 0.19213 | 0.048924
9 | 10 | 4.3163 | 2.7624 | 7.2482e-09 | 0 | 0 | 0 | 0 | 0 | 1 | -90 | 90 | 0.095092 | 0.024018 | -0.094672 | -0.02375
9 | 21 | 1.3787 | 0.88239 | 2.3153e-09 | 0 | 0 | 0 | 0 | 0 | 1 | -90 | 90 | 0.096106 | 0.024308 | -0.095969 | -0.024221
11 | 26 | 0.92516 | 0.5921 | 1.5536e-09 | 0 | 0 | 0 | 0 | 0 | 1 | -90 | 90 | 0.047368 | 0.011887 | -0.047346 | -0.011873
10 | 36 | 0.59911 | 0.38343 | 1.0061e-09 | 0 | 0 | 0 | 0 | 0 | 1 | -90 | 90 | 0.094672 | 0.02375 | -0.094614 | -0.023713
21 | 20 | 0.93517 | 0.59851 | 1.5704e-09 | 0 | 0 | 0 | 0 | 0 | 1 | -90 | 90 | 0.092006 | 0.023228 | -0.09192 | -0.023173
26 | 25 | 1.0774 | 0.68954 | 1.8093e-09 | 0 | 0 | 0 | 0 | 0 | 1 | -90 | 90 | 0.040271 | 0.0101 | -0.040252 | -0.010088
34 | 31 | 2.203 | 1.4099 | 3.6994e-09 | 0 | 0 | 0 | 0 | 0 | 1 | -90 | 90 | 0.027668 | 0.0069852 | -0.027649 | -0.0069737
19 | 20 | 2.8992 | 1.8555 | 4.8685e-09 | 0 | 0 | 0 | 0 | 0 | 1 | -90 | 90 | -0.091656 | -0.023004 | 0.09192 | 0.023173
17 | 18 | 9.6513 | 6.1768 | 1.6207e-08 | 0 | 0 | 0 | 0 | 0 | 1 | -90 | 90 | 0.01716 | 0.0043216 | -0.017129 | -0.0043034
18 | 32 | 9.5733 | 6.1269 | 1.6076e-08 | 0 | 0 | 0 | 0 | 0 | 1 | -90 | 90 | 0.017129 | 0.0043034 | -0.017098 | -0.0042853
31 | 29 | 5.6427 | 3.6113 | 9.4756e-09 | 0 | 0 | 0 | 0 | 0 | 1 | -90 | 90 | 0.027649 | 0.0069737 | -0.027601 | -0.0069442
28 | 30 | 6.5756 | 4.2084 | 1.1042e-08 | 0 | 0 | 0 | 0 | 0 | 1 | -90 | 90 | -0.02753 | -0.0068998 | 0.027585 | 0.0069342
30 | 29 | 1.9236 | 1.2311 | 3.2302e-09 | 0 | 0 | 0 | 0 | 0 | 1 | -90 | 90 | -0.027585 | -0.0069342 | 0.027601 | 0.0069443