## bus_data
BUS_I | BUS_TYPE | Pd | Qd | Gs | Bs | area | Vm | Va | baseKV | zone | Vmax | Vmin
15 | 1 | 0 | 0 | 0 | 0 | 1 | 0.9789 | -0.40373 | 0.4 | 1 | 1.1 | 0.9
110 | 1 | 0 | 0 | 0 | 0 | 1 | 0.97847 | -0.41217 | 0.4 | 1 | 1.1 | 0.9
22 | 1 | 0 | 0 | 0 | 0 | 1 | 0.9777 | -0.4272 | 0.4 | 1 | 1.1 | 0.9
111 | 1 | 0.0052769 | 0.0013225 | 0 | 0 | 1 | 0.97956 | -0.39079 | 0.4 | 1 | 1.1 | 0.9
20 | 1 | 0 | 0 | 0 | 0 | 1 | 0.97541 | -0.47191 | 0.4 | 1 | 1.1 | 0.9
30 | 1 | 0 | 0 | 0 | 0 | 1 | 0.97644 | -0.45175 | 0.4 | 1 | 1.1 | 0.9
106 | 1 | 0.065731 | 0.016474 | 0 | 0 | 1 | 0.97074 | -0.56392 | 0.4 | 1 | 1.1 | 0.9
107 | 1 | 0.035321 | 0.0088522 | 0 | 0 | 1 | 0.97708 | -0.43948 | 0.4 | 1 | 1.1 | 0.9
26 | 1 | 0 | 0 | 0 | 0 | 1 | 0.98861 | -0.21604 | 0.4 | 1 | 1.1 | 0.9
29 | 1 | 0 | 0 | 0 | 0 | 1 | 0.98066 | -0.36941 | 0.4 | 1 | 1.1 | 0.9
94 | 1 | 0.00091762 | 0.00022998 | 0 | 0 | 1 | 0.99099 | -0.17071 | 0.4 | 1 | 1.1 | 0.9
115 | 1 | 0.0089201 | 0.0022356 | 0 | 0 | 1 | 0.97755 | -0.42997 | 0.4 | 1 | 1.1 | 0.9
85 | 1 | 0.0099542 | 0.0024948 | 0 | 0 | 1 | 0.99178 | -0.15636 | 0.4 | 1 | 1.1 | 0.9
87 | 1 | 0 | 0 | 0 | 0 | 1 | 0.9921 | -0.14998 | 0.4 | 1 | 1.1 | 0.9
88 | 1 | 0.0041441 | 0.0010386 | 0 | 0 | 1 | 0.99262 | -0.13998 | 0.4 | 1 | 1.1 | 0.9
95 | 1 | 0 | 0 | 0 | 0 | 1 | 0.99281 | -0.13637 | 0.4 | 1 | 1.1 | 0.9
89 | 1 | 0.00091938 | 0.00023042 | 0 | 0 | 1 | 0.99167 | -0.15769 | 0.4 | 1 | 1.1 | 0.9
90 | 1 | 0.00086312 | 0.00021632 | 0 | 0 | 1 | 0.99132 | -0.16428 | 0.4 | 1 | 1.1 | 0.9
91 | 1 | 0.00095815 | 0.00024013 | 0 | 0 | 1 | 0.99287 | -0.13493 | 0.4 | 1 | 1.1 | 0.9
92 | 1 | 0.0020886 | 0.00052346 | 0 | 0 | 1 | 0.99132 | -0.1643 | 0.4 | 1 | 1.1 | 0.9
93 | 1 | 0.0041441 | 0.0010386 | 0 | 0 | 1 | 0.99326 | -0.12756 | 0.4 | 1 | 1.1 | 0.9
99 | 1 | 0.0041493 | 0.0010399 | 0 | 0 | 1 | 0.99366 | -0.11996 | 0.4 | 1 | 1.1 | 0.9
96 | 1 | 0 | 0 | 0 | 0 | 1 | 0.99432 | -0.1074 | 0.4 | 1 | 1.1 | 0.9
97 | 1 | 0.017001 | 0.0042608 | 0 | 0 | 1 | 0.98753 | -0.23798 | 0.4 | 1 | 1.1 | 0.9
100 | 3 | 0.015816 | 0.0039638 | 0 | 0 | 1 | 1 | 0 | 0.4 | 1 | 1.1 | 0.9
98 | 1 | 0.0041493 | 0.0010399 | 0 | 0 | 1 | 0.99407 | -0.11212 | 0.4 | 1 | 1.1 | 0.9
105 | 1 | 0.0069001 | 0.0017293 | 0 | 0 | 1 | 0.98424 | -0.3019 | 0.4 | 1 | 1.1 | 0.9
101 | 1 | 0.021792 | 0.0054616 | 0 | 0 | 1 | 0.98282 | -0.32962 | 0.4 | 1 | 1.1 | 0.9
102 | 1 | 0.035055 | 0.0087856 | 0 | 0 | 1 | 0.98027 | -0.37942 | 0.4 | 1 | 1.1 | 0.9
103 | 1 | 0 | 0 | 0 | 0 | 1 | 0.98394 | -0.30771 | 0.4 | 1 | 1.1 | 0.9
104 | 1 | 0.017308 | 0.0043377 | 0 | 0 | 1 | 0.9835 | -0.31626 | 0.4 | 1 | 1.1 | 0.9
108 | 1 | 0.0059979 | 0.0015032 | 0 | 0 | 1 | 0.97824 | -0.41663 | 0.4 | 1 | 1.1 | 0.9
109 | 1 | 0 | 0 | 0 | 0 | 1 | 0.97834 | -0.41457 | 0.4 | 1 | 1.1 | 0.9

## generator_data
GEN_BUS | PG | QG | QMAX | QMIN | VG | MBASE | GEN_STATUS | PMAX | PMIN
100 | 0.27216 | 0.070051 | 10 | -10 | 1 | 100 | 1 | 10 | 0

## branch_data
F_BUS | T_BUS | BR_R | BR_X | BR_B | RATE_A | RATE_B | RATE_C | TAP | SHIFT | BR_STATUS | ANGMIN | ANGMAX | P_in | Q_in | P_out | Q_out
15 | 110 | 0.44945 | 0.28765 | 1.5095e-09 | 0 | 0 | 0 | 0 | 0 | 1 | -90 | 90 | 0.081169 | 0.020543 | -0.081136 | -0.020522
15 | 22 | 2.8509 | 1.8246 | 4.7875e-09 | 0 | 0 | 0 | 0 | 0 | 1 | -90 | 90 | 0.035381 | 0.0088901 | -0.035341 | -0.0088652
15 | 111 | 0.47965 | 0.30697 | 1.6109e-09 | 0 | 0 | 0 | 0 | 0 | 1 | -90 | 90 | -0.11655 | -0.029433 | 0.11662 | 0.029479
110 | 115 | 1.0218 | 0.65397 | 3.4318e-09 | 0 | 0 | 0 | 0 | 0 | 1 | -90 | 90 | 0.075137 | 0.019018 | -0.075073 | -0.018978
110 | 109 | 1.717 | 1.0989 | 2.8832e-09 | 0 | 0 | 0 | 0 | 0 | 1 | -90 | 90 | 0.0059992 | 0.0015035 | -0.0059985 | -0.0015034
22 | 107 | 1.4878 | 0.95222 | 2.4985e-09 | 0 | 0 | 0 | 0 | 0 | 1 | -90 | 90 | 0.035341 | 0.0088652 | -0.035321 | -0.0088522
111 | 29 | 0.75903 | 0.48578 | 2.5492e-09 | 0 | 0 | 0 | 0 | 0 | 1 | -90 | 90 | -0.1219 | -0.030802 | 0.12202 | 0.030881
20 | 30 | 1.3095 | 0.83809 | 4.3981e-09 | 0 | 0 | 0 | 0 | 0 | 1 | -90 | 90 | -0.06602 | -0.016658 | 0.066084 | 0.016698
20 | 106 | 5.9411 | 3.8023 | 9.9767e-09 | 0 | 0 | 0 | 0 | 0 | 1 | -90 | 90 | 0.06602 | 0.016658 | -0.065731 | -0.016474
30 | 115 | 1.4178 | 0.90741 | 4.7618e-09 | 0 | 0 | 0 | 0 | 0 | 1 | -90 | 90 | -0.066084 | -0.016698 | 0.066153 | 0.016742
26 | 29 | 5.4963 | 3.5176 | 1.846e-08 | 0 | 0 | 0 | 0 | 0 | 1 | -90 | 90 | 0.12293 | 0.031459 | -0.12202 | -0.030881
26 | 94 | 1.6418 | 1.0508 | 5.514e-09 | 0 | 0 | 0 | 0 | 0 | 1 | -90 | 90 | -0.12293 | -0.031459 | 0.1232 | 0.031632
94 | 92 | 0.23101 | 0.14784 | 7.7585e-10 | 0 | 0 | 0 | 0 | 0 | 1 | -90 | 90 | -0.12412 | -0.031862 | 0.12416 | 0.031886
85 | 87 | 2.826 | 1.8086 | 4.7455e-09 | 0 | 0 | 0 | 0 | 0 | 1 | -90 | 90 | -0.0099542 | -0.0024948 | 0.0099573 | 0.0024962
87 | 88 | 4.4321 | 2.8365 | 7.4427e-09 | 0 | 0 | 0 | 0 | 0 | 1 | -90 | 90 | -0.0099573 | -0.0024962 | 0.009962 | 0.0024985
88 | 95 | 1.1299 | 0.72313 | 1.8974e-09 | 0 | 0 | 0 | 0 | 0 | 1 | -90 | 90 | -0.014106 | -0.0035371 | 0.014109 | 0.0035385
95 | 96 | 1.1431 | 0.7316 | 1.9196e-09 | 0 | 0 | 0 | 0 | 0 | 1 | -90 | 90 | -0.11307 | -0.028687 | 0.11322 | 0.028788
95 | 97 | 4.5533 | 2.9141 | 7.6462e-09 | 0 | 0 | 0 | 0 | 0 | 1 | -90 | 90 | 0.098957 | 0.025149 | -0.098475 | -0.024841
89 | 90 | 0.2319 | 0.14841 | 7.7883e-10 | 0 | 0 | 0 | 0 | 0 | 1 | -90 | 90 | 0.12715 | 0.032652 | -0.12711 | -0.032626
89 | 91 | 0.79709 | 0.51014 | 2.6771e-09 | 0 | 0 | 0 | 0 | 0 | 1 | -90 | 90 | -0.12807 | -0.032882 | 0.12821 | 0.032973
90 | 92 | 0.00067384 | 0.00043126 | 2.2631e-12 | 0 | 0 | 0 | 0 | 0 | 1 | -90 | 90 | 0.12625 | 0.03241 | -0.12625 | -0.03241
91 | 93 | 0.25643 | 0.16411 | 8.6122e-10 | 0 | 0 | 0 | 0 | 0 | 1 | -90 | 90 | -0.12917 | -0.033213 | 0.12921 | 0.033243
93 | 99 | 0.25652 | 0.16417 | 8.6153e-10 | 0 | 0 | 0 | 0 | 0 | 1 | -90 | 90 | -0.13336 | -0.034281 | 0.13341 | 0.034313
99 | 98 | 0.25653 | 0.16418 | 8.6157e-10 | 0 | 0 | 0 | 0 | 0 | 1 | -90 | 90 | -0.13756 | -0.035353 | 0.13761 | 0.035386
96 | 100 | 1.9023 | 1.2175 | 6.389e-09 | 0 | 0 | 0 | 0 | 0 | 1 | -90 | 90 | -0.25501 | -0.065235 | 0.25635 | 0.066087
96 | 98 | 0.14989 | 0.095928 | 5.034e-10 | 0 | 0 | 0 | 0 | 0 | 1 | -90 | 90 | 0.14179 | 0.036447 | -0.14176 | -0.036426
97 | 105 | 3.4359 | 2.199 | 5.7699e-09 | 0 | 0 | 0 | 0 | 0 | 1 | -90 | 90 | 0.081474 | 0.020581 | -0.081226 | -0.020422
105 | 103 | 0.3397 | 0.21741 | 5.7045e-10 | 0 | 0 | 0 | 0 | 0 | 1 | -90 | 90 | 0.074325 | 0.018692 | -0.074305 | -0.018679
101 | 102 | 6.1344 | 3.926 | 1.0301e-08 | 0 | 0 | 0 | 0 | 0 | 1 | -90 | 90 | 0.035139 | 0.008838 | -0.035055 | -0.0087856
101 | 103 | 1.6711 | 1.0695 | 2.8062e-09 | 0 | 0 | 0 | 0 | 0 | 1 | -90 | 90 | -0.056931 | -0.0143 | 0.05699 | 0.014337
103 | 104 | 2.1439 | 1.3721 | 3.6002e-09 | 0 | 0 | 0 | 0 | 0 | 1 | -90 | 90 | 0.017315 | 0.0043419 | -0.017308 | -0.0043377
108 | 109 | 1.4704 | 0.94106 | 2.4692e-09 | 0 | 0 | 0 | 0 | 0 | 1 | -90 | 90 | -0.0059979 | -0.0015032 | 0.0059985 | 0.0015034