## bus_data
BUS_I | BUS_TYPE | Pd | Qd | Gs | Bs | area | Vm | Va | baseKV | zone | Vmax | Vmin
1 | 1 | 0.00062633 | 0.00015697 | 0 | 0 | 1 | 0.97571 | -0.46866 | 0.4 | 1 | 1.1 | 0.9
2 | 1 | 0 | 0 | 0 | 0 | 1 | 0.97572 | -0.46844 | 0.4 | 1 | 1.1 | 0.9
4 | 1 | 0.0036925 | 0.00092543 | 0 | 0 | 1 | 0.97552 | -0.47235 | 0.4 | 1 | 1.1 | 0.9
7 | 1 | 0 | 0 | 0 | 0 | 1 | 0.97696 | -0.44404 | 0.4 | 1 | 1.1 | 0.9
14 | 1 | 0 | 0 | 0 | 0 | 1 | 0.97551 | -0.47253 | 0.4 | 1 | 1.1 | 0.9
46 | 1 | 0.006257 | 0.0015682 | 0 | 0 | 1 | 0.97746 | -0.43407 | 0.4 | 1 | 1.1 | 0.9
8 | 1 | 0 | 0 | 0 | 0 | 1 | 0.988 | -0.2291 | 0.4 | 1 | 1.1 | 0.9
43 | 1 | 0 | 0 | 0 | 0 | 1 | 0.98802 | -0.22875 | 0.4 | 1 | 1.1 | 0.9
48 | 1 | 0.0023285 | 0.00058356 | 0 | 0 | 1 | 0.98796 | -0.22975 | 0.4 | 1 | 1.1 | 0.9
9 | 1 | 0 | 0 | 0 | 0 | 1 | 0.97746 | -0.43352 | 0.4 | 1 | 1.1 | 0.9
10 | 1 | 0 | 0 | 0 | 0 | 1 | 0.97728 | -0.43708 | 0.4 | 1 | 1.1 | 0.9
15 | 1 | 0 | 0 | 0 | 0 | 1 | 0.97785 | -0.42582 | 0.4 | 1 | 1.1 | 0.9
20 | 1 | 0.0026424 | 0.00066225 | 0 | 0 | 1 | 0.9774 | -0.4347 | 0.4 | 1 | 1.1 | 0.9
21 | 1 | 0.0024323 | 0.0006096 | 0 | 0 | 1 | 0.97723 | -0.43795 | 0.4 | 1 | 1.1 | 0.9
11 | 1 | 0 | 0 | 0 | 0 | 1 | 0.97713 | -0.43996 | 0.4 | 1 | 1.1 | 0.9
18 | 1 | 0 | 0 | 0 | 0 | 1 | 0.97725 | -0.43747 | 0.4 | 1 | 1.1 | 0.9
96 | 1 | 0.0023328 | 0.00058466 | 0 | 0 | 1 | 0.97705 | -0.44145 | 0.4 | 1 | 1.1 | 0.9
13 | 1 | 0 | 0 | 0 | 0 | 1 | 0.97529 | -0.47697 | 0.4 | 1 | 1.1 | 0.9
135 | 1 | 0.0039147 | 0.00098112 | 0 | 0 | 1 | 0.97507 | -0.48129 | 0.4 | 1 | 1.1 | 0.9
19 | 1 | 0.00024489 | 6.1375e-05 | 0 | 0 | 1 | 0.97551 | -0.47256 | 0.4 | 1 | 1.1 | 0.9
85 | 1 | 0.011178 | 0.0028016 | 0 | 0 | 1 | 0.97806 | -0.42168 | 0.4 | 1 | 1.1 | 0.9
16 | 1 | 0 | 0 | 0 | 0 | 1 | 0.97702 | -0.44208 | 0.4 | 1 | 1.1 | 0.9
108 | 1 | 0.0057712 | 0.0014464 | 0 | 0 | 1 | 0.97696 | -0.44329 | 0.4 | 1 | 1.1 | 0.9
17 | 1 | 0 | 0 | 0 | 0 | 1 | 0.9757 | -0.46791 | 0.4 | 1 | 1.1 | 0.9
139 | 1 | 0.026657 | 0.0066809 | 0 | 0 | 1 | 0.97537 | -0.47446 | 0.4 | 1 | 1.1 | 0.9
84 | 1 | 0 | 0 | 0 | 0 | 1 | 0.9756 | -0.47004 | 0.4 | 1 | 1.1 | 0.9
77 | 1 | 0.0017457 | 0.0004375 | 0 | 0 | 1 | 0.97723 | -0.43784 | 0.4 | 1 | 1.1 | 0.9
74 | 1 | 0.0037652 | 0.00094364 | 0 | 0 | 1 | 0.9777 | -0.42862 | 0.4 | 1 | 1.1 | 0.9
27 | 1 | 0 | 0 | 0 | 0 | 1 | 0.97787 | -0.42603 | 0.4 | 1 | 1.1 | 0.9
44 | 1 | 0 | 0 | 0 | 0 | 1 | 0.98797 | -0.22968 | 0.4 | 1 | 1.1 | 0.9
37 | 1 | 0.0022227 | 0.00055706 | 0 | 0 | 1 | 0.98812 | -0.22668 | 0.4 | 1 | 1.1 | 0.9
22 | 1 | 0.00076851 | 0.00019261 | 0 | 0 | 1 | 0.97723 | -0.43801 | 0.4 | 1 | 1.1 | 0.9
89 | 1 | 0 | 0 | 0 | 0 | 1 | 0.98426 | -0.30076 | 0.4 | 1 | 1.1 | 0.9
103 | 1 | 0 | 0 | 0 | 0 | 1 | 0.9829 | -0.32708 | 0.4 | 1 | 1.1 | 0.9
101 | 1 | 0.01288 | 0.0032281 | 0 | 0 | 1 | 0.98553 | -0.27618 | 0.4 | 1 | 1.1 | 0.9
86 | 1 | 0 | 0 | 0 | 0 | 1 | 0.97819 | -0.41908 | 0.4 | 1 | 1.1 | 0.9
83 | 1 | 0.0048008 | 0.0012032 | 0 | 0 | 1 | 0.97556 | -0.47076 | 0.4 | 1 | 1.1 | 0.9
75 | 1 | 0.0039092 | 0.00097973 | 0 | 0 | 1 | 0.9783 | -0.4169 | 0.4 | 1 | 1.1 | 0.9
24 | 1 | 0.0062427 | 0.0015646 | 0 | 0 | 1 | 0.99535 | -0.088079 | 0.4 | 1 | 1.1 | 0.9
25 | 1 | 0.0053563 | 0.0013424 | 0 | 0 | 1 | 0.99533 | -0.088567 | 0.4 | 1 | 1.1 | 0.9
26 | 1 | 0 | 0 | 0 | 0 | 1 | 0.9956 | -0.083315 | 0.4 | 1 | 1.1 | 0.9
28 | 1 | 0.0046161 | 0.0011569 | 0 | 0 | 1 | 0.99555 | -0.084193 | 0.4 | 1 | 1.1 | 0.9
30 | 1 | 0 | 0 | 0 | 0 | 1 | 0.99894 | -0.019942 | 0.4 | 1 | 1.1 | 0.9
31 | 1 | 0 | 0 | 0 | 0 | 1 | 0.98934 | -0.20267 | 0.4 | 1 | 1.1 | 0.9
47 | 1 | 0.0046857 | 0.0011744 | 0 | 0 | 1 | 0.97748 | -0.43382 | 0.4 | 1 | 1.1 | 0.9
45 | 1 | 0.0070894 | 0.0017768 | 0 | 0 | 1 | 0.97957 | -0.39276 | 0.4 | 1 | 1.1 | 0.9
68 | 1 | 0 | 0 | 0 | 0 | 1 | 0.99494 | -0.09592 | 0.4 | 1 | 1.1 | 0.9
29 | 1 | 0 | 0 | 0 | 0 | 1 | 0.98821 | -0.22442 | 0.4 | 1 | 1.1 | 0.9
102 | 1 | 0 | 0 | 0 | 0 | 1 | 0.98837 | -0.22134 | 0.4 | 1 | 1.1 | 0.9
123 | 1 | 0.0029702 | 0.00074441 | 0 | 0 | 1 | 0.98794 | -0.22976 | 0.4 | 1 | 1.1 | 0.9
50 | 1 | 0 | 0 | 0 | 0 | 1 | 0.9969 | -0.058746 | 0.4 | 1 | 1.1 | 0.9
49 | 3 | 0.0061753 | 0.0015477 | 0 | 0 | 1 | 1 | 0 | 0.4 | 1 | 1.1 | 0.9
60 | 1 | 0.0011122 | 0.00027875 | 0 | 0 | 1 | 0.9772 | -0.43936 | 0.4 | 1 | 1.1 | 0.9
42 | 1 | 0.0015545 | 0.00038961 | 0 | 0 | 1 | 0.97972 | -0.38982 | 0.4 | 1 | 1.1 | 0.9
70 | 1 | 0.0049026 | 0.0012287 | 0 | 0 | 1 | 0.99489 | -0.096959 | 0.4 | 1 | 1.1 | 0.9
66 | 1 | 0.0040077 | 0.0010044 | 0 | 0 | 1 | 0.99399 | -0.1143 | 0.4 | 1 | 1.1 | 0.9
124 | 1 | 0.0029731 | 0.00074513 | 0 | 0 | 1 | 0.98625 | -0.26223 | 0.4 | 1 | 1.1 | 0.9
122 | 1 | 0.0034933 | 0.0008755 | 0 | 0 | 1 | 0.98736 | -0.24099 | 0.4 | 1 | 1.1 | 0.9
58 | 1 | 0.0052829 | 0.001324 | 0 | 0 | 1 | 0.99683 | -0.059982 | 0.4 | 1 | 1.1 | 0.9
56 | 1 | 0.0047659 | 0.0011944 | 0 | 0 | 1 | 0.99585 | -0.078619 | 0.4 | 1 | 1.1 | 0.9
32 | 1 | 0.0020978 | 0.00052576 | 0 | 0 | 1 | 0.98875 | -0.21454 | 0.4 | 1 | 1.1 | 0.9
33 | 1 | 0.002017 | 0.0005055 | 0 | 0 | 1 | 0.9909 | -0.17322 | 0.4 | 1 | 1.1 | 0.9
34 | 1 | 0 | 0 | 0 | 0 | 1 | 0.98845 | -0.22021 | 0.4 | 1 | 1.1 | 0.9
35 | 1 | 0 | 0 | 0 | 0 | 1 | 0.9932 | -0.12919 | 0.4 | 1 | 1.1 | 0.9
36 | 1 | 0 | 0 | 0 | 0 | 1 | 0.98767 | -0.23531 | 0.4 | 1 | 1.1 | 0.9
59 | 1 | 0.0017247 | 0.00043225 | 0 | 0 | 1 | 0.99318 | -0.12959 | 0.4 | 1 | 1.1 | 0.9
57 | 1 | 0.0021209 | 0.00053154 | 0 | 0 | 1 | 0.99348 | -0.12373 | 0.4 | 1 | 1.1 | 0.9
137 | 1 | 0.0013594 | 0.00034069 | 0 | 0 | 1 | 0.98766 | -0.2355 | 0.4 | 1 | 1.1 | 0.9
54 | 1 | 0 | 0 | 0 | 0 | 1 | 0.98628 | -0.26224 | 0.4 | 1 | 1.1 | 0.9
138 | 1 | 0.0025775 | 0.00064598 | 0 | 0 | 1 | 0.98624 | -0.26294 | 0.4 | 1 | 1.1 | 0.9
52 | 1 | 0 | 0 | 0 | 0 | 1 | 0.98519 | -0.28324 | 0.4 | 1 | 1.1 | 0.9
38 | 1 | 0.0053001 | 0.0013283 | 0 | 0 | 1 | 0.9811 | -0.36286 | 0.4 | 1 | 1.1 | 0.9
39 | 1 | 0.0035532 | 0.0008905 | 0 | 0 | 1 | 0.98248 | -0.33605 | 0.4 | 1 | 1.1 | 0.9
40 | 1 | 0.0032975 | 0.00082643 | 0 | 0 | 1 | 0.98078 | -0.36904 | 0.4 | 1 | 1.1 | 0.9
41 | 1 | 0.0091194 | 0.0022855 | 0 | 0 | 1 | 0.98371 | -0.31204 | 0.4 | 1 | 1.1 | 0.9
51 | 1 | 0.0029307 | 0.00073451 | 0 | 0 | 1 | 0.98405 | -0.30541 | 0.4 | 1 | 1.1 | 0.9
140 | 1 | 0.0038105 | 0.00095499 | 0 | 0 | 1 | 0.98794 | -0.23021 | 0.4 | 1 | 1.1 | 0.9
141 | 1 | 0.0048273 | 0.0012098 | 0 | 0 | 1 | 0.98793 | -0.2305 | 0.4 | 1 | 1.1 | 0.9
61 | 1 | 0.001433 | 0.00035914 | 0 | 0 | 1 | 0.97707 | -0.4419 | 0.4 | 1 | 1.1 | 0.9
53 | 1 | 0.0062279 | 0.0015609 | 0 | 0 | 1 | 0.98502 | -0.28655 | 0.4 | 1 | 1.1 | 0.9
78 | 1 | 0.0044826 | 0.0011234 | 0 | 0 | 1 | 0.99267 | -0.13997 | 0.4 | 1 | 1.1 | 0.9
79 | 1 | 0.0041267 | 0.0010343 | 0 | 0 | 1 | 0.9927 | -0.13936 | 0.4 | 1 | 1.1 | 0.9
62 | 1 | 0.0050146 | 0.0012568 | 0 | 0 | 1 | 0.97676 | -0.448 | 0.4 | 1 | 1.1 | 0.9
63 | 1 | 0 | 0 | 0 | 0 | 1 | 0.9767 | -0.4491 | 0.4 | 1 | 1.1 | 0.9
64 | 1 | 0.00058267 | 0.00014603 | 0 | 0 | 1 | 0.9767 | -0.44921 | 0.4 | 1 | 1.1 | 0.9
65 | 1 | 0 | 0 | 0 | 0 | 1 | 0.97652 | -0.45257 | 0.4 | 1 | 1.1 | 0.9
71 | 1 | 0.0057003 | 0.0014286 | 0 | 0 | 1 | 0.97628 | -0.45739 | 0.4 | 1 | 1.1 | 0.9
69 | 1 | 0 | 0 | 0 | 0 | 1 | 0.99339 | -0.12595 | 0.4 | 1 | 1.1 | 0.9
82 | 1 | 0.0040672 | 0.0010193 | 0 | 0 | 1 | 0.99319 | -0.12972 | 0.4 | 1 | 1.1 | 0.9
67 | 1 | 0.0053099 | 0.0013308 | 0 | 0 | 1 | 0.99392 | -0.11565 | 0.4 | 1 | 1.1 | 0.9
72 | 1 | 0.0052693 | 0.0013206 | 0 | 0 | 1 | 0.97627 | -0.45749 | 0.4 | 1 | 1.1 | 0.9
81 | 1 | 0.0051637 | 0.0012941 | 0 | 0 | 1 | 0.99304 | -0.13278 | 0.4 | 1 | 1.1 | 0.9
73 | 1 | 0.002626 | 0.00065814 | 0 | 0 | 1 | 0.97619 | -0.45911 | 0.4 | 1 | 1.1 | 0.9
76 | 1 | 0 | 0 | 0 | 0 | 1 | 0.97868 | -0.40957 | 0.4 | 1 | 1.1 | 0.9
88 | 1 | 0 | 0 | 0 | 0 | 1 | 0.97906 | -0.40211 | 0.4 | 1 | 1.1 | 0.9
110 | 1 | 0.002763 | 0.00069247 | 0 | 0 | 1 | 0.9803 | -0.37778 | 0.4 | 1 | 1.1 | 0.9
80 | 1 | 0.0029246 | 0.00073296 | 0 | 0 | 1 | 0.99285 | -0.13638 | 0.4 | 1 | 1.1 | 0.9
87 | 1 | 0.0057063 | 0.0014301 | 0 | 0 | 1 | 0.9781 | -0.4208 | 0.4 | 1 | 1.1 | 0.9
90 | 1 | 0.0057498 | 0.001441 | 0 | 0 | 1 | 0.98253 | -0.33432 | 0.4 | 1 | 1.1 | 0.9
91 | 1 | 0.0037663 | 0.00094392 | 0 | 0 | 1 | 0.97966 | -0.39015 | 0.4 | 1 | 1.1 | 0.9
92 | 1 | 0 | 0 | 0 | 0 | 1 | 0.98361 | -0.31344 | 0.4 | 1 | 1.1 | 0.9
93 | 1 | 0 | 0 | 0 | 0 | 1 | 0.97783 | -0.42609 | 0.4 | 1 | 1.1 | 0.9
94 | 1 | 0 | 0 | 0 | 0 | 1 | 0.98534 | -0.2798 | 0.4 | 1 | 1.1 | 0.9
95 | 1 | 0.0045526 | 0.001141 | 0 | 0 | 1 | 0.98326 | -0.32027 | 0.4 | 1 | 1.1 | 0.9
111 | 1 | 0.0023414 | 0.0005868 | 0 | 0 | 1 | 0.9765 | -0.45219 | 0.4 | 1 | 1.1 | 0.9
105 | 1 | 0.0052291 | 0.0013105 | 0 | 0 | 1 | 0.97693 | -0.44376 | 0.4 | 1 | 1.1 | 0.9
125 | 1 | 0.012029 | 0.0030146 | 0 | 0 | 1 | 0.98506 | -0.28529 | 0.4 | 1 | 1.1 | 0.9
129 | 1 | 0.0027722 | 0.00069479 | 0 | 0 | 1 | 0.98288 | -0.32767 | 0.4 | 1 | 1.1 | 0.9
130 | 1 | 0.0023459 | 0.00058794 | 0 | 0 | 1 | 0.97648 | -0.45264 | 0.4 | 1 | 1.1 | 0.9
113 | 1 | 0 | 0 | 0 | 0 | 1 | 0.97566 | -0.46878 | 0.4 | 1 | 1.1 | 0.9
115 | 1 | 0 | 0 | 0 | 0 | 1 | 0.97622 | -0.45773 | 0.4 | 1 | 1.1 | 0.9
136 | 1 | 0.017982 | 0.0045068 | 0 | 0 | 1 | 0.97536 | -0.47456 | 0.4 | 1 | 1.1 | 0.9
131 | 1 | 0.0023452 | 0.00058775 | 0 | 0 | 1 | 0.97598 | -0.46235 | 0.4 | 1 | 1.1 | 0.9
116 | 1 | 0 | 0 | 0 | 0 | 1 | 0.97451 | -0.49124 | 0.4 | 1 | 1.1 | 0.9
142 | 1 | 0.0057202 | 0.0014336 | 0 | 0 | 1 | 0.97443 | -0.49288 | 0.4 | 1 | 1.1 | 0.9
117 | 1 | 0 | 0 | 0 | 0 | 1 | 0.97496 | -0.48242 | 0.4 | 1 | 1.1 | 0.9
109 | 1 | 0.0040453 | 0.0010139 | 0 | 0 | 1 | 0.97505 | -0.4807 | 0.4 | 1 | 1.1 | 0.9
104 | 1 | 0.0040566 | 0.0010167 | 0 | 0 | 1 | 0.97655 | -0.45119 | 0.4 | 1 | 1.1 | 0.9
128 | 1 | 0.0046951 | 0.0011767 | 0 | 0 | 1 | 0.98257 | -0.33373 | 0.4 | 1 | 1.1 | 0.9
97 | 1 | 0.0046585 | 0.0011675 | 0 | 0 | 1 | 0.9746 | -0.48946 | 0.4 | 1 | 1.1 | 0.9
98 | 1 | 0.0064883 | 0.0016261 | 0 | 0 | 1 | 0.97465 | -0.48861 | 0.4 | 1 | 1.1 | 0.9
99 | 1 | 0.010076 | 0.0025254 | 0 | 0 | 1 | 0.97433 | -0.49488 | 0.4 | 1 | 1.1 | 0.9
100 | 1 | 0 | 0 | 0 | 0 | 1 | 0.97513 | -0.4792 | 0.4 | 1 | 1.1 | 0.9
107 | 1 | 0 | 0 | 0 | 0 | 1 | 0.97561 | -0.46964 | 0.4 | 1 | 1.1 | 0.9
118 | 1 | 0.0032751 | 0.00082081 | 0 | 0 | 1 | 0.97547 | -0.47234 | 0.4 | 1 | 1.1 | 0.9
106 | 1 | 0.0029655 | 0.00074324 | 0 | 0 | 1 | 0.97604 | -0.46124 | 0.4 | 1 | 1.1 | 0.9
134 | 1 | 0.0061284 | 0.0015359 | 0 | 0 | 1 | 0.9758 | -0.46594 | 0.4 | 1 | 1.1 | 0.9
133 | 1 | 0.0021593 | 0.00054117 | 0 | 0 | 1 | 0.97594 | -0.46309 | 0.4 | 1 | 1.1 | 0.9
132 | 1 | 0.0030918 | 0.00077487 | 0 | 0 | 1 | 0.97597 | -0.46249 | 0.4 | 1 | 1.1 | 0.9
119 | 1 | 0.0017091 | 0.00042834 | 0 | 0 | 1 | 0.98697 | -0.24862 | 0.4 | 1 | 1.1 | 0.9
120 | 1 | 0.0030529 | 0.00076513 | 0 | 0 | 1 | 0.98701 | -0.24776 | 0.4 | 1 | 1.1 | 0.9
121 | 1 | 0.0051238 | 0.0012841 | 0 | 0 | 1 | 0.98712 | -0.24578 | 0.4 | 1 | 1.1 | 0.9
126 | 1 | 0.0024982 | 0.00062611 | 0 | 0 | 1 | 0.9823 | -0.33903 | 0.4 | 1 | 1.1 | 0.9
127 | 1 | 0.0054545 | 0.001367 | 0 | 0 | 1 | 0.98236 | -0.3377 | 0.4 | 1 | 1.1 | 0.9

## generator_data
GEN_BUS | PG | QG | QMAX | QMIN | VG | MBASE | GEN_STATUS | PMAX | PMIN
49 | 0.41055 | 0.10547 | 10 | -10 | 1 | 100 | 1 | 10 | 0

## branch_data
F_BUS | T_BUS | BR_R | BR_X | BR_B | RATE_A | RATE_B | RATE_C | TAP | SHIFT | BR_STATUS | ANGMIN | ANGMAX | P_in | Q_in | P_out | Q_out
1 | 2 | 1.5034 | 0.9622 | 2.5247e-09 | 0 | 0 | 0 | 0 | 0 | 1 | -90 | 90 | -0.00062632 | -0.00015698 | 0.00062633 | 0.00015674
2 | 4 | 2.1192 | 1.3563 | 3.5587e-09 | 0 | 0 | 0 | 0 | 0 | 1 | -90 | 90 | 0.0078551 | 0.001968 | -0.0078536 | -0.0019674
2 | 7 | 12.2875 | 7.864 | 2.0634e-08 | 0 | 0 | 0 | 0 | 0 | 1 | -90 | 90 | -0.0084814 | -0.0021247 | 0.0084913 | 0.0021291
4 | 14 | 0.18537 | 0.11864 | 3.1128e-10 | 0 | 0 | 0 | 0 | 0 | 1 | -90 | 90 | 0.0041612 | 0.0010419 | -0.0041612 | -0.001042
7 | 46 | 5.0245 | 3.2157 | 8.4375e-09 | 0 | 0 | 0 | 0 | 0 | 1 | -90 | 90 | -0.0084913 | -0.0021291 | 0.0084953 | 0.0021308
14 | 19 | 0.59843 | 0.38299 | 1.0049e-09 | 0 | 0 | 0 | 0 | 0 | 1 | -90 | 90 | 0.00024488 | 6.1281e-05 | -0.00024488 | -6.1377e-05
14 | 13 | 4.8392 | 3.0971 | 8.1263e-09 | 0 | 0 | 0 | 0 | 0 | 1 | -90 | 90 | 0.0039163 | 0.00098067 | -0.0039154 | -0.00098091
46 | 27 | 2.337 | 1.4957 | 3.9245e-09 | 0 | 0 | 0 | 0 | 0 | 1 | -90 | 90 | -0.014752 | -0.003699 | 0.014758 | 0.0037023
8 | 43 | 0.67492 | 0.43195 | 1.1334e-09 | 0 | 0 | 0 | 0 | 0 | 1 | -90 | 90 | -0.0023285 | -0.00058342 | 0.0023286 | 0.00058333
8 | 48 | 1.2164 | 0.77847 | 2.0426e-09 | 0 | 0 | 0 | 0 | 0 | 1 | -90 | 90 | 0.0023285 | 0.00058342 | -0.0023284 | -0.00058357
43 | 44 | 0.4757 | 0.30445 | 7.9883e-10 | 0 | 0 | 0 | 0 | 0 | 1 | -90 | 90 | 0.0086384 | 0.002165 | -0.008638 | -0.0021648
43 | 37 | 0.82386 | 0.52727 | 1.3835e-09 | 0 | 0 | 0 | 0 | 0 | 1 | -90 | 90 | -0.010967 | -0.0027483 | 0.010968 | 0.0027489
9 | 10 | 4.757 | 3.0445 | 7.9882e-09 | 0 | 0 | 0 | 0 | 0 | 1 | -90 | 90 | 0.0032015 | 0.00080165 | -0.0032009 | -0.00080207
9 | 15 | 5.6414 | 3.6105 | 9.4735e-09 | 0 | 0 | 0 | 0 | 0 | 1 | -90 | 90 | -0.005844 | -0.0014637 | 0.0058461 | 0.0014642
9 | 20 | 1.9145 | 1.2253 | 3.2149e-09 | 0 | 0 | 0 | 0 | 0 | 1 | -90 | 90 | 0.0026425 | 0.00066206 | -0.0026424 | -0.00066227
10 | 21 | 1.1611 | 0.74308 | 1.9497e-09 | 0 | 0 | 0 | 0 | 0 | 1 | -90 | 90 | 0.0032009 | 0.00080207 | -0.0032008 | -0.00080217
15 | 85 | 3.0331 | 1.9412 | 5.0934e-09 | 0 | 0 | 0 | 0 | 0 | 1 | -90 | 90 | -0.0058461 | -0.0014642 | 0.0058473 | 0.0014644
21 | 22 | 0.38373 | 0.24558 | 6.4438e-10 | 0 | 0 | 0 | 0 | 0 | 1 | -90 | 90 | 0.0007685 | 0.00019255 | -0.0007685 | -0.00019261
11 | 18 | 4.5725 | 2.9264 | 7.6784e-09 | 0 | 0 | 0 | 0 | 0 | 1 | -90 | 90 | -0.0023329 | -0.00058434 | 0.0023332 | 0.00058379
11 | 96 | 2.7263 | 1.7448 | 4.5782e-09 | 0 | 0 | 0 | 0 | 0 | 1 | -90 | 90 | 0.0023329 | 0.00058434 | -0.0023328 | -0.00058467
18 | 77 | 0.91876 | 0.588 | 1.5428e-09 | 0 | 0 | 0 | 0 | 0 | 1 | -90 | 90 | 0.0017456 | 0.00043739 | -0.0017456 | -0.00043751
18 | 74 | 0.91693 | 0.58684 | 1.5398e-09 | 0 | 0 | 0 | 0 | 0 | 1 | -90 | 90 | -0.041363 | -0.010386 | 0.041381 | 0.010397
18 | 16 | 3.4178 | 2.1874 | 5.7394e-09 | 0 | 0 | 0 | 0 | 0 | 1 | -90 | 90 | 0.0057727 | 0.0014468 | -0.0057714 | -0.0014465
18 | 17 | 4.1362 | 2.6472 | 6.9459e-09 | 0 | 0 | 0 | 0 | 0 | 1 | -90 | 90 | 0.031512 | 0.007918 | -0.031466 | -0.0078894
13 | 135 | 4.7025 | 3.0096 | 7.8967e-09 | 0 | 0 | 0 | 0 | 0 | 1 | -90 | 90 | 0.0039154 | 0.00098091 | -0.0039146 | -0.00098115
85 | 86 | 0.65515 | 0.4193 | 1.1002e-09 | 0 | 0 | 0 | 0 | 0 | 1 | -90 | 90 | -0.017025 | -0.004266 | 0.017028 | 0.0042673
16 | 108 | 0.89955 | 0.57571 | 1.5106e-09 | 0 | 0 | 0 | 0 | 0 | 1 | -90 | 90 | 0.0057714 | 0.0014465 | -0.0057711 | -0.0014464
17 | 139 | 1.0474 | 0.67035 | 1.7589e-09 | 0 | 0 | 0 | 0 | 0 | 1 | -90 | 90 | 0.026665 | 0.0066862 | -0.026656 | -0.0066811
17 | 84 | 1.8945 | 1.2125 | 3.1813e-09 | 0 | 0 | 0 | 0 | 0 | 1 | -90 | 90 | 0.0048013 | 0.0012032 | -0.0048008 | -0.0012032
84 | 83 | 0.63841 | 0.40858 | 1.0721e-09 | 0 | 0 | 0 | 0 | 0 | 1 | -90 | 90 | 0.0048008 | 0.0012032 | -0.0048007 | -0.0012032
74 | 75 | 1.1149 | 0.71352 | 1.8722e-09 | 0 | 0 | 0 | 0 | 0 | 1 | -90 | 90 | -0.045146 | -0.011341 | 0.045171 | 0.011357
27 | 47 | 1.2638 | 0.80881 | 2.1222e-09 | 0 | 0 | 0 | 0 | 0 | 1 | -90 | 90 | 0.026453 | 0.0066401 | -0.026444 | -0.006634
27 | 45 | 3.4696 | 2.2205 | 5.8263e-09 | 0 | 0 | 0 | 0 | 0 | 1 | -90 | 90 | -0.041211 | -0.010342 | 0.041277 | 0.010384
44 | 140 | 0.60062 | 0.3844 | 1.0086e-09 | 0 | 0 | 0 | 0 | 0 | 1 | -90 | 90 | 0.0038105 | 0.00095496 | -0.0038104 | -0.000955
44 | 141 | 0.73625 | 0.4712 | 1.2364e-09 | 0 | 0 | 0 | 0 | 0 | 1 | -90 | 90 | 0.0048275 | 0.0012098 | -0.0048273 | -0.0012098
37 | 34 | 2.1474 | 1.3743 | 3.606e-09 | 0 | 0 | 0 | 0 | 0 | 1 | -90 | 90 | -0.013191 | -0.0033059 | 0.013195 | 0.0033082
89 | 103 | 1.5321 | 0.98055 | 2.5728e-09 | 0 | 0 | 0 | 0 | 0 | 1 | -90 | 90 | 0.07499 | 0.018988 | -0.074896 | -0.018928
89 | 101 | 1.4345 | 0.91805 | 2.4088e-09 | 0 | 0 | 0 | 0 | 0 | 1 | -90 | 90 | -0.074991 | -0.018988 | 0.075079 | 0.019045
103 | 110 | 2.9398 | 1.8815 | 4.9368e-09 | 0 | 0 | 0 | 0 | 0 | 1 | -90 | 90 | 0.074896 | 0.018928 | -0.074714 | -0.018813
101 | 31 | 3.677 | 2.3533 | 6.1747e-09 | 0 | 0 | 0 | 0 | 0 | 1 | -90 | 90 | -0.08796 | -0.022273 | 0.088271 | 0.022472
86 | 87 | 1.2945 | 0.8285 | 2.1739e-09 | 0 | 0 | 0 | 0 | 0 | 1 | -90 | 90 | 0.0057067 | 0.0014303 | -0.0057062 | -0.0014302
86 | 88 | 3.2039 | 2.0505 | 5.3802e-09 | 0 | 0 | 0 | 0 | 0 | 1 | -90 | 90 | -0.022734 | -0.0056975 | 0.022753 | 0.0057088
75 | 76 | 0.6425 | 0.4112 | 1.0789e-09 | 0 | 0 | 0 | 0 | 0 | 1 | -90 | 90 | -0.04908 | -0.012336 | 0.049097 | 0.012347
24 | 25 | 0.4045 | 0.25888 | 6.7926e-10 | 0 | 0 | 0 | 0 | 0 | 1 | -90 | 90 | 0.0053564 | 0.0013424 | -0.0053563 | -0.0013424
24 | 26 | 1.8243 | 1.1675 | 3.0634e-09 | 0 | 0 | 0 | 0 | 0 | 1 | -90 | 90 | -0.011599 | -0.002907 | 0.011602 | 0.0029084
26 | 28 | 0.098563 | 0.06308 | 1.6551e-10 | 0 | 0 | 0 | 0 | 0 | 1 | -90 | 90 | 0.03967 | 0.0099672 | -0.039669 | -0.0099661
26 | 30 | 1.0005 | 0.64033 | 5.0404e-09 | 0 | 0 | 0 | 0 | 0 | 1 | -90 | 90 | -0.28601 | -0.0731 | 0.28689 | 0.073663
26 | 31 | 2.2797 | 1.459 | 7.6566e-09 | 0 | 0 | 0 | 0 | 0 | 1 | -90 | 90 | 0.23474 | 0.060225 | -0.23339 | -0.059361
28 | 68 | 1.488 | 0.95229 | 2.4987e-09 | 0 | 0 | 0 | 0 | 0 | 1 | -90 | 90 | 0.035053 | 0.0088092 | -0.035033 | -0.0087969
30 | 50 | 1.5009 | 0.9606 | 2.5205e-09 | 0 | 0 | 0 | 0 | 0 | 1 | -90 | 90 | 0.11709 | 0.030006 | -0.11687 | -0.029865
30 | 49 | 0.22449 | 0.14368 | 1.131e-09 | 0 | 0 | 0 | 0 | 0 | 1 | -90 | 90 | -0.40398 | -0.10367 | 0.40437 | 0.10392
31 | 102 | 0.56902 | 0.36418 | 1.9111e-09 | 0 | 0 | 0 | 0 | 0 | 1 | -90 | 90 | 0.14511 | 0.03689 | -0.14498 | -0.036807
47 | 60 | 1.0897 | 0.69742 | 1.8299e-09 | 0 | 0 | 0 | 0 | 0 | 1 | -90 | 90 | 0.021758 | 0.0054596 | -0.021752 | -0.0054561
45 | 42 | 0.26186 | 0.16759 | 4.3974e-10 | 0 | 0 | 0 | 0 | 0 | 1 | -90 | 90 | -0.048366 | -0.01216 | 0.048373 | 0.012165
68 | 70 | 0.94023 | 0.60175 | 1.5789e-09 | 0 | 0 | 0 | 0 | 0 | 1 | -90 | 90 | 0.0049029 | 0.0012287 | -0.0049026 | -0.0012287
68 | 66 | 2.7077 | 1.7329 | 4.547e-09 | 0 | 0 | 0 | 0 | 0 | 1 | -90 | 90 | 0.03013 | 0.0075682 | -0.030104 | -0.0075518
29 | 102 | 0.82617 | 0.52875 | 1.3874e-09 | 0 | 0 | 0 | 0 | 0 | 1 | -90 | 90 | -0.016363 | -0.0041047 | 0.016366 | 0.0041061
29 | 123 | 1.4285 | 0.91423 | 2.3988e-09 | 0 | 0 | 0 | 0 | 0 | 1 | -90 | 90 | 0.016363 | 0.0041047 | -0.016359 | -0.0041023
102 | 124 | 1.4022 | 0.89743 | 2.3547e-09 | 0 | 0 | 0 | 0 | 0 | 1 | -90 | 90 | 0.12862 | 0.032701 | -0.12837 | -0.032539
123 | 122 | 3.6684 | 2.3478 | 6.1603e-09 | 0 | 0 | 0 | 0 | 0 | 1 | -90 | 90 | 0.013389 | 0.0033579 | -0.013382 | -0.0033539
50 | 58 | 1.0418 | 0.66675 | 1.7495e-09 | 0 | 0 | 0 | 0 | 0 | 1 | -90 | 90 | 0.0052832 | 0.001324 | -0.0052829 | -0.001324
50 | 56 | 0.80311 | 0.51399 | 1.3486e-09 | 0 | 0 | 0 | 0 | 0 | 1 | -90 | 90 | 0.11159 | 0.028541 | -0.11148 | -0.028473
60 | 61 | 0.5278 | 0.33779 | 8.8632e-10 | 0 | 0 | 0 | 0 | 0 | 1 | -90 | 90 | 0.02064 | 0.0051774 | -0.020637 | -0.0051758
42 | 40 | 1.7961 | 1.1495 | 3.0162e-09 | 0 | 0 | 0 | 0 | 0 | 1 | -90 | 90 | -0.049927 | -0.012554 | 0.049977 | 0.012586
66 | 67 | 0.22964 | 0.14697 | 3.8564e-10 | 0 | 0 | 0 | 0 | 0 | 1 | -90 | 90 | 0.026096 | 0.0065474 | -0.026094 | -0.0065463
124 | 94 | 0.61492 | 0.39355 | 1.0326e-09 | 0 | 0 | 0 | 0 | 0 | 1 | -90 | 90 | 0.12539 | 0.031794 | -0.12529 | -0.031727
122 | 121 | 2.116 | 1.3543 | 3.5534e-09 | 0 | 0 | 0 | 0 | 0 | 1 | -90 | 90 | 0.0098885 | 0.0024784 | -0.0098862 | -0.0024773
56 | 57 | 1.899 | 1.2154 | 3.189e-09 | 0 | 0 | 0 | 0 | 0 | 1 | -90 | 90 | 0.10672 | 0.027278 | -0.10648 | -0.02713
32 | 33 | 1.8237 | 1.1672 | 3.0625e-09 | 0 | 0 | 0 | 0 | 0 | 1 | -90 | 90 | -0.10018 | -0.025377 | 0.10038 | 0.025504
32 | 34 | 0.25528 | 0.16338 | 4.2868e-10 | 0 | 0 | 0 | 0 | 0 | 1 | -90 | 90 | 0.09808 | 0.024852 | -0.098053 | -0.024835
33 | 35 | 1.9137 | 1.2248 | 3.2137e-09 | 0 | 0 | 0 | 0 | 0 | 1 | -90 | 90 | -0.10239 | -0.02601 | 0.10261 | 0.026149
34 | 36 | 0.78477 | 0.50225 | 1.3178e-09 | 0 | 0 | 0 | 0 | 0 | 1 | -90 | 90 | 0.084859 | 0.021526 | -0.084797 | -0.021487
35 | 59 | 1.0366 | 0.6634 | 1.7407e-09 | 0 | 0 | 0 | 0 | 0 | 1 | -90 | 90 | 0.0017247 | 0.0004321 | -0.0017247 | -0.00043225
35 | 57 | 0.23375 | 0.1496 | 3.9254e-10 | 0 | 0 | 0 | 0 | 0 | 1 | -90 | 90 | -0.10434 | -0.026581 | 0.10436 | 0.026598
36 | 137 | 0.62094 | 0.3974 | 1.0427e-09 | 0 | 0 | 0 | 0 | 0 | 1 | -90 | 90 | 0.0013594 | 0.0003406 | -0.0013594 | -0.00034069
36 | 54 | 1.4198 | 0.90865 | 2.3842e-09 | 0 | 0 | 0 | 0 | 0 | 1 | -90 | 90 | 0.083438 | 0.021147 | -0.08333 | -0.021078
54 | 138 | 1.183 | 0.75715 | 1.9867e-09 | 0 | 0 | 0 | 0 | 0 | 1 | -90 | 90 | 0.0025776 | 0.00064585 | -0.0025775 | -0.00064599
54 | 52 | 1.1395 | 0.7293 | 1.9136e-09 | 0 | 0 | 0 | 0 | 0 | 1 | -90 | 90 | 0.080752 | 0.020432 | -0.080671 | -0.02038
52 | 53 | 2.3123 | 1.4799 | 3.8829e-09 | 0 | 0 | 0 | 0 | 0 | 1 | -90 | 90 | 0.0062289 | 0.0015611 | -0.0062279 | -0.0015609
52 | 51 | 1.3012 | 0.83274 | 2.185e-09 | 0 | 0 | 0 | 0 | 0 | 1 | -90 | 90 | 0.074442 | 0.018819 | -0.074363 | -0.018769
38 | 39 | 1.9824 | 1.2687 | 3.3289e-09 | 0 | 0 | 0 | 0 | 0 | 1 | -90 | 90 | -0.05859 | -0.01475 | 0.058666 | 0.014798
38 | 40 | 0.5021 | 0.32135 | 8.4317e-10 | 0 | 0 | 0 | 0 | 0 | 1 | -90 | 90 | 0.05329 | 0.013422 | -0.053275 | -0.013412
39 | 41 | 1.6787 | 1.0744 | 2.8189e-09 | 0 | 0 | 0 | 0 | 0 | 1 | -90 | 90 | -0.062219 | -0.015689 | 0.06229 | 0.015734
41 | 51 | 0.40479 | 0.25906 | 6.7975e-10 | 0 | 0 | 0 | 0 | 0 | 1 | -90 | 90 | -0.07141 | -0.01802 | 0.071432 | 0.018034
61 | 62 | 1.3594 | 0.87002 | 2.2828e-09 | 0 | 0 | 0 | 0 | 0 | 1 | -90 | 90 | 0.019204 | 0.0048167 | -0.019199 | -0.0048133
78 | 79 | 0.59982 | 0.38388 | 1.0073e-09 | 0 | 0 | 0 | 0 | 0 | 1 | -90 | 90 | -0.0044826 | -0.0011234 | 0.0044827 | 0.0011234
79 | 80 | 1.5309 | 0.97978 | 2.5708e-09 | 0 | 0 | 0 | 0 | 0 | 1 | -90 | 90 | -0.0086094 | -0.0021577 | 0.0086106 | 0.0021582
62 | 63 | 0.33112 | 0.21191 | 5.5603e-10 | 0 | 0 | 0 | 0 | 0 | 1 | -90 | 90 | 0.014184 | 0.0035565 | -0.014184 | -0.0035561
63 | 64 | 0.79289 | 0.50745 | 1.3315e-09 | 0 | 0 | 0 | 0 | 0 | 1 | -90 | 90 | 0.00058266 | 0.00014591 | -0.00058266 | -0.00014603
63 | 65 | 1.0902 | 0.69775 | 1.8308e-09 | 0 | 0 | 0 | 0 | 0 | 1 | -90 | 90 | 0.013601 | 0.0034102 | -0.013599 | -0.0034089
65 | 71 | 1.5169 | 0.97081 | 2.5473e-09 | 0 | 0 | 0 | 0 | 0 | 1 | -90 | 90 | 0.013599 | 0.0034089 | -0.013596 | -0.0034072
71 | 72 | 0.050056 | 0.032036 | 8.4058e-11 | 0 | 0 | 0 | 0 | 0 | 1 | -90 | 90 | 0.0078954 | 0.0019785 | -0.0078954 | -0.0019785
69 | 82 | 0.8036 | 0.5143 | 1.3495e-09 | 0 | 0 | 0 | 0 | 0 | 1 | -90 | 90 | 0.020774 | 0.0052094 | -0.02077 | -0.0052071
69 | 67 | 2.1949 | 1.4047 | 3.6858e-09 | 0 | 0 | 0 | 0 | 0 | 1 | -90 | 90 | -0.020774 | -0.0052094 | 0.020784 | 0.0052155
82 | 81 | 0.80986 | 0.51831 | 1.36e-09 | 0 | 0 | 0 | 0 | 0 | 1 | -90 | 90 | 0.016703 | 0.0041878 | -0.016701 | -0.0041863
72 | 73 | 2.6378 | 1.6882 | 4.4296e-09 | 0 | 0 | 0 | 0 | 0 | 1 | -90 | 90 | 0.0026262 | 0.00065786 | -0.002626 | -0.00065816
81 | 80 | 1.3777 | 0.88175 | 2.3136e-09 | 0 | 0 | 0 | 0 | 0 | 1 | -90 | 90 | 0.011537 | 0.0028922 | -0.011535 | -0.0028912
76 | 88 | 0.65359 | 0.4183 | 1.0976e-09 | 0 | 0 | 0 | 0 | 0 | 1 | -90 | 90 | -0.049097 | -0.012347 | 0.049115 | 0.012358
88 | 110 | 1.4592 | 0.93388 | 2.4504e-09 | 0 | 0 | 0 | 0 | 0 | 1 | -90 | 90 | -0.071868 | -0.018067 | 0.071951 | 0.01812
90 | 91 | 2.7785 | 1.7782 | 4.6658e-09 | 0 | 0 | 0 | 0 | 0 | 1 | -90 | 90 | 0.087239 | 0.022078 | -0.087006 | -0.02193
90 | 92 | 0.97832 | 0.62613 | 1.6429e-09 | 0 | 0 | 0 | 0 | 0 | 1 | -90 | 90 | -0.092989 | -0.023519 | 0.093082 | 0.023579
91 | 93 | 1.8614 | 1.1913 | 3.1258e-09 | 0 | 0 | 0 | 0 | 0 | 1 | -90 | 90 | 0.08324 | 0.020986 | -0.083097 | -0.020895
92 | 94 | 1.3002 | 0.83215 | 2.1834e-09 | 0 | 0 | 0 | 0 | 0 | 1 | -90 | 90 | -0.11307 | -0.028594 | 0.11325 | 0.028711
92 | 95 | 1.4818 | 0.94833 | 2.4883e-09 | 0 | 0 | 0 | 0 | 0 | 1 | -90 | 90 | 0.01999 | 0.0050151 | -0.019983 | -0.0050112
93 | 111 | 3.0686 | 1.9639 | 5.153e-09 | 0 | 0 | 0 | 0 | 0 | 1 | -90 | 90 | 0.036466 | 0.0091659 | -0.03642 | -0.0091374
93 | 105 | 1.6256 | 1.0404 | 2.7298e-09 | 0 | 0 | 0 | 0 | 0 | 1 | -90 | 90 | 0.046631 | 0.011729 | -0.046592 | -0.011704
94 | 125 | 1.9877 | 1.2721 | 3.3379e-09 | 0 | 0 | 0 | 0 | 0 | 1 | -90 | 90 | 0.012032 | 0.0030164 | -0.012028 | -0.0030147
95 | 129 | 2.0784 | 1.3302 | 3.4901e-09 | 0 | 0 | 0 | 0 | 0 | 1 | -90 | 90 | 0.015431 | 0.0038702 | -0.015425 | -0.003867
111 | 130 | 0.056494 | 0.036156 | 9.4869e-11 | 0 | 0 | 0 | 0 | 0 | 1 | -90 | 90 | 0.034079 | 0.0085506 | -0.034078 | -0.0085501
105 | 104 | 0.76995 | 0.49277 | 1.2929e-09 | 0 | 0 | 0 | 0 | 0 | 1 | -90 | 90 | 0.041363 | 0.010394 | -0.041348 | -0.010384
129 | 128 | 2.0727 | 1.3265 | 3.4807e-09 | 0 | 0 | 0 | 0 | 0 | 1 | -90 | 90 | 0.012653 | 0.0031722 | -0.012649 | -0.0031702
130 | 115 | 0.68635 | 0.43927 | 1.1526e-09 | 0 | 0 | 0 | 0 | 0 | 1 | -90 | 90 | 0.031732 | 0.0079622 | -0.031725 | -0.0079574
113 | 115 | 2.6239 | 1.6793 | 4.4062e-09 | 0 | 0 | 0 | 0 | 0 | 1 | -90 | 90 | -0.017987 | -0.0045098 | 0.017996 | 0.0045155
113 | 136 | 1.3701 | 0.87686 | 2.3007e-09 | 0 | 0 | 0 | 0 | 0 | 1 | -90 | 90 | 0.017987 | 0.0045099 | -0.017982 | -0.0045069
115 | 131 | 1.4359 | 0.919 | 2.4113e-09 | 0 | 0 | 0 | 0 | 0 | 1 | -90 | 90 | 0.013729 | 0.0034419 | -0.013726 | -0.0034402
131 | 132 | 0.055137 | 0.035288 | 9.259e-11 | 0 | 0 | 0 | 0 | 0 | 1 | -90 | 90 | 0.01138 | 0.0028524 | -0.01138 | -0.0028524
116 | 142 | 1.2164 | 0.7785 | 2.0427e-09 | 0 | 0 | 0 | 0 | 0 | 1 | -90 | 90 | 0.0057205 | 0.0014338 | -0.0057201 | -0.0014337
116 | 117 | 6.5649 | 4.2016 | 1.1024e-08 | 0 | 0 | 0 | 0 | 0 | 1 | -90 | 90 | -0.0057205 | -0.0014338 | 0.0057229 | 0.0014343
117 | 109 | 1.2798 | 0.81906 | 2.1491e-09 | 0 | 0 | 0 | 0 | 0 | 1 | -90 | 90 | -0.0057229 | -0.0014343 | 0.0057234 | 0.0014343
109 | 100 | 0.65801 | 0.42112 | 1.105e-09 | 0 | 0 | 0 | 0 | 0 | 1 | -90 | 90 | -0.0097687 | -0.0024482 | 0.0097694 | 0.0024486
104 | 106 | 1.1533 | 0.7381 | 1.9367e-09 | 0 | 0 | 0 | 0 | 0 | 1 | -90 | 90 | 0.037292 | 0.0093677 | -0.037274 | -0.0093564
128 | 127 | 2.1597 | 1.3822 | 3.6267e-09 | 0 | 0 | 0 | 0 | 0 | 1 | -90 | 90 | 0.0079543 | 0.0019935 | -0.0079528 | -0.0019929
97 | 98 | 0.2463 | 0.15763 | 4.136e-10 | 0 | 0 | 0 | 0 | 0 | 1 | -90 | 90 | -0.014737 | -0.0036944 | 0.014738 | 0.0036947
97 | 99 | 2.2888 | 1.4649 | 3.8436e-09 | 0 | 0 | 0 | 0 | 0 | 1 | -90 | 90 | 0.010079 | 0.0025268 | -0.010076 | -0.0025255
98 | 100 | 1.8901 | 1.2097 | 3.174e-09 | 0 | 0 | 0 | 0 | 0 | 1 | -90 | 90 | -0.021226 | -0.0053209 | 0.021236 | 0.0053267
100 | 107 | 1.3153 | 0.8418 | 2.2088e-09 | 0 | 0 | 0 | 0 | 0 | 1 | -90 | 90 | -0.031005 | -0.0077752 | 0.031019 | 0.0077841
107 | 118 | 3.5261 | 2.2567 | 5.9213e-09 | 0 | 0 | 0 | 0 | 0 | 1 | -90 | 90 | 0.0032754 | 0.00082054 | -0.003275 | -0.00082083
107 | 106 | 1.0453 | 0.66899 | 1.7553e-09 | 0 | 0 | 0 | 0 | 0 | 1 | -90 | 90 | -0.034294 | -0.0086046 | 0.034308 | 0.0086132
134 | 133 | 1.9904 | 1.2739 | 3.3425e-09 | 0 | 0 | 0 | 0 | 0 | 1 | -90 | 90 | -0.0061283 | -0.001536 | 0.0061291 | 0.0015362
133 | 132 | 0.30438 | 0.1948 | 5.1114e-10 | 0 | 0 | 0 | 0 | 0 | 1 | -90 | 90 | -0.0082884 | -0.0020774 | 0.0082886 | 0.0020775
119 | 120 | 2.1992 | 1.4075 | 3.6931e-09 | 0 | 0 | 0 | 0 | 0 | 1 | -90 | 90 | -0.0017091 | -0.00042834 | 0.0017091 | 0.00042803
120 | 121 | 1.8171 | 1.163 | 3.0514e-09 | 0 | 0 | 0 | 0 | 0 | 1 | -90 | 90 | -0.004762 | -0.0011932 | 0.0047625 | 0.0011931
126 | 127 | 2.3081 | 1.4772 | 3.8759e-09 | 0 | 0 | 0 | 0 | 0 | 1 | -90 | 90 | -0.0024982 | -0.00062612 | 0.0024983 | 0.00062585