## bus_data
BUS_I | BUS_TYPE | Pd | Qd | Gs | Bs | area | Vm | Va | baseKV | zone | Vmax | Vmin
1 | 3 | 0.0095092 | 0.0023832 | 0 | 0 | 1 | 1 | 0 | 0.4 | 1 | 1.1 | 0.9
2 | 1 | 0 | 0 | 0 | 0 | 1 | 0.99572 | -0.081619 | 0.4 | 1 | 1.1 | 0.9
3 | 1 | 0 | 0 | 0 | 0 | 1 | 0.99238 | -0.14506 | 0.4 | 1 | 1.1 | 0.9
5 | 1 | 0 | 0 | 0 | 0 | 1 | 0.99458 | -0.10364 | 0.4 | 1 | 1.1 | 0.9
6 | 1 | 0.012424 | 0.0031138 | 0 | 0 | 1 | 0.99063 | -0.17896 | 0.4 | 1 | 1.1 | 0.9
8 | 1 | 0 | 0 | 0 | 0 | 1 | 0.98953 | -0.19984 | 0.4 | 1 | 1.1 | 0.9
4 | 1 | 0 | 0 | 0 | 0 | 1 | 0.98764 | -0.23674 | 0.4 | 1 | 1.1 | 0.9
9 | 1 | 0 | 0 | 0 | 0 | 1 | 0.98635 | -0.26186 | 0.4 | 1 | 1.1 | 0.9
10 | 1 | 0 | 0 | 0 | 0 | 1 | 0.98713 | -0.24671 | 0.4 | 1 | 1.1 | 0.9
14 | 1 | 0 | 0 | 0 | 0 | 1 | 0.98878 | -0.2155 | 0.4 | 1 | 1.1 | 0.9
20 | 1 | 0.056093 | 0.014058 | 0 | 0 | 1 | 0.99362 | -0.12214 | 0.4 | 1 | 1.1 | 0.9
7 | 1 | 0 | 0 | 0 | 0 | 1 | 0.98418 | -0.3034 | 0.4 | 1 | 1.1 | 0.9
25 | 1 | 0.011129 | 0.0027893 | 0 | 0 | 1 | 0.98336 | -0.31947 | 0.4 | 1 | 1.1 | 0.9
28 | 1 | 0.044351 | 0.011115 | 0 | 0 | 1 | 0.9885 | -0.21997 | 0.4 | 1 | 1.1 | 0.9
30 | 1 | 0.072127 | 0.018077 | 0 | 0 | 1 | 0.98581 | -0.27241 | 0.4 | 1 | 1.1 | 0.9
27 | 1 | 0.013988 | 0.0035058 | 0 | 0 | 1 | 0.98614 | -0.26591 | 0.4 | 1 | 1.1 | 0.9
19 | 1 | 0 | 0 | 0 | 0 | 1 | 0.98701 | -0.24984 | 0.4 | 1 | 1.1 | 0.9
29 | 1 | 0.036617 | 0.0091772 | 0 | 0 | 1 | 0.98655 | -0.25883 | 0.4 | 1 | 1.1 | 0.9
16 | 1 | 0 | 0 | 0 | 0 | 1 | 0.98675 | -0.25499 | 0.4 | 1 | 1.1 | 0.9
21 | 1 | 0.0056214 | 0.0014089 | 0 | 0 | 1 | 0.98658 | -0.25826 | 0.4 | 1 | 1.1 | 0.9
15 | 1 | 0 | 0 | 0 | 0 | 1 | 0.98677 | -0.25452 | 0.4 | 1 | 1.1 | 0.9
13 | 1 | 0.0056214 | 0.0014089 | 0 | 0 | 1 | 0.98697 | -0.25073 | 0.4 | 1 | 1.1 | 0.9
12 | 1 | 0.041495 | 0.0104 | 0 | 0 | 1 | 0.98724 | -0.2454 | 0.4 | 1 | 1.1 | 0.9
22 | 1 | 0 | 0 | 0 | 0 | 1 | 0.98024 | -0.38032 | 0.4 | 1 | 1.1 | 0.9
23 | 1 | 0 | 0 | 0 | 0 | 1 | 0.98013 | -0.38258 | 0.4 | 1 | 1.1 | 0.9
26 | 1 | 0.093268 | 0.023375 | 0 | 0 | 1 | 0.98028 | -0.3796 | 0.4 | 1 | 1.1 | 0.9
24 | 1 | 0.0016355 | 0.00040989 | 0 | 0 | 1 | 0.98004 | -0.38427 | 0.4 | 1 | 1.1 | 0.9

## generator_data
GEN_BUS | PG | QG | QMAX | QMIN | VG | MBASE | GEN_STATUS | PMAX | PMIN
1 | 0.40893 | 0.10444 | 10 | -10 | 1 | 100 | 1 | 10 | 0

## branch_data
F_BUS | T_BUS | BR_R | BR_X | BR_B | RATE_A | RATE_B | RATE_C | TAP | SHIFT | BR_STATUS | ANGMIN | ANGMAX | P_in | Q_in | P_out | Q_out
1 | 2 | 2.5043 | 1.6028 | 8.4109e-09 | 0 | 0 | 0 | 0 | 0 | 1 | -90 | 90 | 0.14686 | 0.037354 | -0.14629 | -0.036987
1 | 3 | 2.592 | 1.6589 | 8.7053e-09 | 0 | 0 | 0 | 0 | 0 | 1 | -90 | 90 | 0.25255 | 0.064701 | -0.25079 | -0.063574
2 | 5 | 0.67203 | 0.4301 | 2.257e-09 | 0 | 0 | 0 | 0 | 0 | 1 | -90 | 90 | 0.14629 | 0.036987 | -0.14613 | -0.036888
3 | 6 | 1.5161 | 0.97031 | 2.546e-09 | 0 | 0 | 0 | 0 | 0 | 1 | -90 | 90 | 0.099081 | 0.025041 | -0.098921 | -0.024938
3 | 8 | 1.6034 | 1.0262 | 5.3851e-09 | 0 | 0 | 0 | 0 | 0 | 1 | -90 | 90 | 0.15171 | 0.038534 | -0.15131 | -0.038279
5 | 14 | 5.5176 | 3.5313 | 9.2655e-09 | 0 | 0 | 0 | 0 | 0 | 1 | -90 | 90 | 0.089992 | 0.022798 | -0.089511 | -0.022492
5 | 20 | 1.4605 | 0.93474 | 2.4526e-09 | 0 | 0 | 0 | 0 | 0 | 1 | -90 | 90 | 0.056143 | 0.01409 | -0.056093 | -0.014058
6 | 4 | 2.9423 | 1.8831 | 4.9409e-09 | 0 | 0 | 0 | 0 | 0 | 1 | -90 | 90 | 0.086496 | 0.021824 | -0.086258 | -0.021672
8 | 28 | 1.9896 | 1.2734 | 3.3411e-09 | 0 | 0 | 0 | 0 | 0 | 1 | -90 | 90 | 0.044393 | 0.011142 | -0.044351 | -0.011115
8 | 7 | 4.2631 | 2.7284 | 7.1589e-09 | 0 | 0 | 0 | 0 | 0 | 1 | -90 | 90 | 0.10692 | 0.027137 | -0.10639 | -0.026799
4 | 9 | 1.5203 | 0.973 | 2.553e-09 | 0 | 0 | 0 | 0 | 0 | 1 | -90 | 90 | 0.07225 | 0.018155 | -0.072163 | -0.0181
4 | 10 | 3.1127 | 1.9921 | 5.227e-09 | 0 | 0 | 0 | 0 | 0 | 1 | -90 | 90 | 0.014008 | 0.0035168 | -0.014001 | -0.0035131
9 | 30 | 0.63797 | 0.4083 | 1.0713e-09 | 0 | 0 | 0 | 0 | 0 | 1 | -90 | 90 | 0.072163 | 0.0181 | -0.072127 | -0.018077
10 | 27 | 5.988 | 3.8323 | 1.0056e-08 | 0 | 0 | 0 | 0 | 0 | 1 | -90 | 90 | 0.014001 | 0.0035131 | -0.013988 | -0.0035058
14 | 12 | 2.4809 | 1.5878 | 4.1661e-09 | 0 | 0 | 0 | 0 | 0 | 1 | -90 | 90 | 0.052818 | 0.013267 | -0.052743 | -0.013219
14 | 19 | 4.1029 | 2.6258 | 6.8898e-09 | 0 | 0 | 0 | 0 | 0 | 1 | -90 | 90 | 0.036693 | 0.0092248 | -0.036633 | -0.0091871
7 | 25 | 0.65766 | 0.4209 | 1.1044e-09 | 0 | 0 | 0 | 0 | 0 | 1 | -90 | 90 | 0.10639 | 0.026799 | -0.1063 | -0.026747
25 | 26 | 2.7374 | 1.7519 | 4.5968e-09 | 0 | 0 | 0 | 0 | 0 | 1 | -90 | 90 | 0.095176 | 0.023958 | -0.094903 | -0.023784
19 | 29 | 1.0713 | 0.6856 | 1.7989e-09 | 0 | 0 | 0 | 0 | 0 | 1 | -90 | 90 | 0.036633 | 0.0091871 | -0.036617 | -0.0091772
16 | 21 | 2.5406 | 1.626 | 4.2663e-09 | 0 | 0 | 0 | 0 | 0 | 1 | -90 | 90 | 0.0056223 | 0.001409 | -0.0056214 | -0.0014089
16 | 15 | 0.36336 | 0.23255 | 6.1018e-10 | 0 | 0 | 0 | 0 | 0 | 1 | -90 | 90 | -0.0056223 | -0.001409 | 0.0056224 | 0.001409
15 | 13 | 2.9416 | 1.8826 | 4.9398e-09 | 0 | 0 | 0 | 0 | 0 | 1 | -90 | 90 | -0.0056224 | -0.001409 | 0.0056234 | 0.0014092
13 | 12 | 2.0701 | 1.3249 | 3.4762e-09 | 0 | 0 | 0 | 0 | 0 | 1 | -90 | 90 | -0.011245 | -0.0028181 | 0.011248 | 0.0028196
22 | 23 | 5.9546 | 3.8109 | 9.9993e-09 | 0 | 0 | 0 | 0 | 0 | 1 | -90 | 90 | 0.0016358 | 0.00040842 | -0.0016356 | -0.00040927
22 | 26 | 1.8804 | 1.2035 | 3.1577e-09 | 0 | 0 | 0 | 0 | 0 | 1 | -90 | 90 | -0.0016358 | -0.00040842 | 0.0016358 | 0.00040815
23 | 24 | 4.4449 | 2.8448 | 7.4642e-09 | 0 | 0 | 0 | 0 | 0 | 1 | -90 | 90 | 0.0016356 | 0.00040927 | -0.0016355 | -0.0004099