## bus_data
BUS_I | BUS_TYPE | Pd | Qd | Gs | Bs | area | Vm | Va | baseKV | zone | Vmax | Vmin
1 | 1 | 0.073052 | 0.018309 | 0 | 0 | 1 | 0.98233 | -0.33911 | 0.4 | 1 | 1.1 | 0.9
2 | 1 | 0 | 0 | 0 | 0 | 1 | 0.98436 | -0.29945 | 0.4 | 1 | 1.1 | 0.9
3 | 1 | 0 | 0 | 0 | 0 | 1 | 0.98054 | -0.37378 | 0.4 | 1 | 1.1 | 0.9
13 | 1 | 0.020751 | 0.0052008 | 0 | 0 | 1 | 0.99135 | -0.16468 | 0.4 | 1 | 1.1 | 0.9
14 | 1 | 0.030954 | 0.0077579 | 0 | 0 | 1 | 0.99874 | -0.023935 | 0.4 | 1 | 1.1 | 0.9
15 | 3 | 0.03555 | 0.0089098 | 0 | 0 | 1 | 1 | 0 | 0.4 | 1 | 1.1 | 0.9
4 | 1 | 0.044064 | 0.011044 | 0 | 0 | 1 | 0.97734 | -0.43648 | 0.4 | 1 | 1.1 | 0.9
23 | 1 | 0.027706 | 0.0069437 | 0 | 0 | 1 | 0.98011 | -0.38335 | 0.4 | 1 | 1.1 | 0.9
22 | 1 | 0.010724 | 0.0026877 | 0 | 0 | 1 | 0.98096 | -0.36661 | 0.4 | 1 | 1.1 | 0.9
6 | 1 | 0.032233 | 0.0080783 | 0 | 0 | 1 | 0.99282 | -0.13723 | 0.4 | 1 | 1.1 | 0.9
7 | 1 | 0 | 0 | 0 | 0 | 1 | 0.99441 | -0.10661 | 0.4 | 1 | 1.1 | 0.9
8 | 1 | 0.01986 | 0.0049774 | 0 | 0 | 1 | 0.99271 | -0.13948 | 0.4 | 1 | 1.1 | 0.9
9 | 1 | 0.026243 | 0.0065772 | 0 | 0 | 1 | 0.99024 | -0.18645 | 0.4 | 1 | 1.1 | 0.9
12 | 1 | 0 | 0 | 0 | 0 | 1 | 0.99602 | -0.075808 | 0.4 | 1 | 1.1 | 0.9
18 | 1 | 0 | 0 | 0 | 0 | 1 | 0.9852 | -0.28389 | 0.4 | 1 | 1.1 | 0.9
10 | 1 | 0 | 0 | 0 | 0 | 1 | 0.99516 | -0.09238 | 0.4 | 1 | 1.1 | 0.9
26 | 1 | 0.011738 | 0.0029419 | 0 | 0 | 1 | 0.9951 | -0.093428 | 0.4 | 1 | 1.1 | 0.9
11 | 1 | 0 | 0 | 0 | 0 | 1 | 0.99355 | -0.12337 | 0.4 | 1 | 1.1 | 0.9
24 | 1 | 0.024091 | 0.0060379 | 0 | 0 | 1 | 0.99288 | -0.13628 | 0.4 | 1 | 1.1 | 0.9
21 | 1 | 0.010613 | 0.0026599 | 0 | 0 | 1 | 0.98351 | -0.31669 | 0.4 | 1 | 1.1 | 0.9
17 | 1 | 0 | 0 | 0 | 0 | 1 | 0.98455 | -0.2966 | 0.4 | 1 | 1.1 | 0.9
16 | 1 | 0.013673 | 0.0034268 | 0 | 0 | 1 | 0.98405 | -0.30626 | 0.4 | 1 | 1.1 | 0.9
20 | 1 | 0.0474 | 0.011879 | 0 | 0 | 1 | 0.98107 | -0.36437 | 0.4 | 1 | 1.1 | 0.9

## generator_data
GEN_BUS | PG | QG | QMAX | QMIN | VG | MBASE | GEN_STATUS | PMAX | PMIN
15 | 0.43369 | 0.11064 | 10 | -10 | 1 | 100 | 1 | 10 | 0

## branch_data
F_BUS | T_BUS | BR_R | BR_X | BR_B | RATE_A | RATE_B | RATE_C | TAP | SHIFT | BR_STATUS | ANGMIN | ANGMAX | P_in | Q_in | P_out | Q_out
1 | 2 | 2.3535 | 1.5062 | 3.9522e-09 | 0 | 0 | 0 | 0 | 0 | 1 | -90 | 90 | -0.073052 | -0.018309 | 0.07319 | 0.018397
2 | 3 | 7.2974 | 4.6704 | 1.2254e-08 | 0 | 0 | 0 | 0 | 0 | 1 | -90 | 90 | 0.044353 | 0.011227 | -0.044196 | -0.011127
2 | 13 | 5.0329 | 3.221 | 8.4515e-09 | 0 | 0 | 0 | 0 | 0 | 1 | -90 | 90 | -0.11754 | -0.029623 | 0.11831 | 0.030111
3 | 4 | 6.1126 | 3.9121 | 1.0265e-08 | 0 | 0 | 0 | 0 | 0 | 1 | -90 | 90 | 0.044196 | 0.011127 | -0.044064 | -0.011044
13 | 14 | 4.5304 | 2.8994 | 7.6077e-09 | 0 | 0 | 0 | 0 | 0 | 1 | -90 | 90 | -0.13906 | -0.035312 | 0.14001 | 0.035918
14 | 15 | 0.63464 | 0.40617 | 2.1315e-09 | 0 | 0 | 0 | 0 | 0 | 1 | -90 | 90 | -0.17096 | -0.043676 | 0.17116 | 0.043802
15 | 12 | 1.5089 | 0.96571 | 5.0678e-09 | 0 | 0 | 0 | 0 | 0 | 1 | -90 | 90 | 0.22698 | 0.057933 | -0.22615 | -0.057403
23 | 22 | 2.6042 | 1.6667 | 4.3732e-09 | 0 | 0 | 0 | 0 | 0 | 1 | -90 | 90 | -0.027705 | -0.0069438 | 0.027727 | 0.0069575
22 | 20 | 0.25194 | 0.16124 | 4.2307e-10 | 0 | 0 | 0 | 0 | 0 | 1 | -90 | 90 | -0.038451 | -0.0096452 | 0.038455 | 0.0096478
6 | 7 | 2.6008 | 1.6645 | 4.3674e-09 | 0 | 0 | 0 | 0 | 0 | 1 | -90 | 90 | -0.052095 | -0.013057 | 0.052171 | 0.013105
6 | 8 | 0.50029 | 0.32018 | 8.4012e-10 | 0 | 0 | 0 | 0 | 0 | 1 | -90 | 90 | 0.019862 | 0.0049787 | -0.01986 | -0.0049774
7 | 9 | 2.5841 | 1.6538 | 4.3395e-09 | 0 | 0 | 0 | 0 | 0 | 1 | -90 | 90 | 0.13779 | 0.035089 | -0.13726 | -0.034751
7 | 12 | 0.72563 | 0.4644 | 2.4371e-09 | 0 | 0 | 0 | 0 | 0 | 1 | -90 | 90 | -0.18996 | -0.048194 | 0.19025 | 0.048374
9 | 18 | 3.8692 | 2.4763 | 6.4974e-09 | 0 | 0 | 0 | 0 | 0 | 1 | -90 | 90 | 0.11102 | 0.028174 | -0.1105 | -0.027844
12 | 10 | 2.0547 | 1.315 | 3.4504e-09 | 0 | 0 | 0 | 0 | 0 | 1 | -90 | 90 | 0.035909 | 0.0090289 | -0.035881 | -0.009011
18 | 21 | 1.4772 | 0.94538 | 2.4805e-09 | 0 | 0 | 0 | 0 | 0 | 1 | -90 | 90 | 0.096815 | 0.024409 | -0.096663 | -0.024312
18 | 17 | 4.0421 | 2.587 | 6.7878e-09 | 0 | 0 | 0 | 0 | 0 | 1 | -90 | 90 | 0.013688 | 0.0034351 | -0.013679 | -0.0034304
10 | 26 | 0.39617 | 0.25355 | 6.6528e-10 | 0 | 0 | 0 | 0 | 0 | 1 | -90 | 90 | 0.011739 | 0.0029422 | -0.011738 | -0.0029419
10 | 11 | 5.7003 | 3.6482 | 9.5723e-09 | 0 | 0 | 0 | 0 | 0 | 1 | -90 | 90 | 0.024142 | 0.0060688 | -0.024106 | -0.006047
11 | 24 | 2.3702 | 1.5169 | 3.9801e-09 | 0 | 0 | 0 | 0 | 0 | 1 | -90 | 90 | 0.024106 | 0.006047 | -0.024091 | -0.0060379
21 | 20 | 2.4026 | 1.5377 | 4.0347e-09 | 0 | 0 | 0 | 0 | 0 | 1 | -90 | 90 | 0.08605 | 0.021652 | -0.085855 | -0.021527
17 | 16 | 3.0672 | 1.963 | 5.1506e-09 | 0 | 0 | 0 | 0 | 0 | 1 | -90 | 90 | 0.013679 | 0.0034304 | -0.013673 | -0.0034269