## bus_data
BUS_I | BUS_TYPE | Pd | Qd | Gs | Bs | area | Vm | Va | baseKV | zone | Vmax | Vmin
1 | 1 | 0.0060002 | 0.0015038 | 0 | 0 | 1 | 0.97475 | -0.48598 | 0.4 | 1 | 1.1 | 0.9
2 | 1 | 0.0051255 | 0.0012846 | 0 | 0 | 1 | 0.97476 | -0.48576 | 0.4 | 1 | 1.1 | 0.9
4 | 1 | 0 | 0 | 0 | 0 | 1 | 0.97499 | -0.48129 | 0.4 | 1 | 1.1 | 0.9
10 | 1 | 0 | 0 | 0 | 0 | 1 | 0.97528 | -0.47555 | 0.4 | 1 | 1.1 | 0.9
5 | 1 | 0 | 0 | 0 | 0 | 1 | 0.97168 | -0.54651 | 0.4 | 1 | 1.1 | 0.9
6 | 1 | 0 | 0 | 0 | 0 | 1 | 0.97204 | -0.53928 | 0.4 | 1 | 1.1 | 0.9
119 | 1 | 0.017988 | 0.0045081 | 0 | 0 | 1 | 0.97148 | -0.5503 | 0.4 | 1 | 1.1 | 0.9
8 | 1 | 0 | 0 | 0 | 0 | 1 | 0.97292 | -0.52202 | 0.4 | 1 | 1.1 | 0.9
7 | 1 | 0 | 0 | 0 | 0 | 1 | 0.97043 | -0.57116 | 0.4 | 1 | 1.1 | 0.9
123 | 1 | 0.019793 | 0.0049605 | 0 | 0 | 1 | 0.97028 | -0.57417 | 0.4 | 1 | 1.1 | 0.9
39 | 1 | 0 | 0 | 0 | 0 | 1 | 0.97347 | -0.51112 | 0.4 | 1 | 1.1 | 0.9
121 | 1 | 0.016671 | 0.0041782 | 0 | 0 | 1 | 0.97274 | -0.52547 | 0.4 | 1 | 1.1 | 0.9
9 | 1 | 0 | 0 | 0 | 0 | 1 | 0.97614 | -0.45858 | 0.4 | 1 | 1.1 | 0.9
16 | 1 | 0 | 0 | 0 | 0 | 1 | 0.9763 | -0.45546 | 0.4 | 1 | 1.1 | 0.9
13 | 1 | 0.0088554 | 0.0022194 | 0 | 0 | 1 | 0.97584 | -0.46452 | 0.4 | 1 | 1.1 | 0.9
11 | 1 | 0 | 0 | 0 | 0 | 1 | 0.98012 | -0.38067 | 0.4 | 1 | 1.1 | 0.9
41 | 1 | 0 | 0 | 0 | 0 | 1 | 0.98024 | -0.37847 | 0.4 | 1 | 1.1 | 0.9
40 | 1 | 0.0042796 | 0.0010726 | 0 | 0 | 1 | 0.9801 | -0.38124 | 0.4 | 1 | 1.1 | 0.9
122 | 1 | 0.017982 | 0.0045067 | 0 | 0 | 1 | 0.97332 | -0.51407 | 0.4 | 1 | 1.1 | 0.9
51 | 1 | 0.0085121 | 0.0021333 | 0 | 0 | 1 | 0.97596 | -0.46207 | 0.4 | 1 | 1.1 | 0.9
48 | 1 | 0.0045233 | 0.0011336 | 0 | 0 | 1 | 0.97699 | -0.44198 | 0.4 | 1 | 1.1 | 0.9
12 | 1 | 0.010001 | 0.0025064 | 0 | 0 | 1 | 0.97573 | -0.46674 | 0.4 | 1 | 1.1 | 0.9
38 | 1 | 0.016945 | 0.0042469 | 0 | 0 | 1 | 0.97084 | -0.56273 | 0.4 | 1 | 1.1 | 0.9
37 | 1 | 0.012469 | 0.0031251 | 0 | 0 | 1 | 0.97098 | -0.55995 | 0.4 | 1 | 1.1 | 0.9
42 | 1 | 0 | 0 | 0 | 0 | 1 | 0.98078 | -0.36798 | 0.4 | 1 | 1.1 | 0.9
56 | 1 | 0.002998 | 0.00075137 | 0 | 0 | 1 | 0.9798 | -0.38701 | 0.4 | 1 | 1.1 | 0.9
43 | 1 | 0.002998 | 0.00075137 | 0 | 0 | 1 | 0.98129 | -0.35801 | 0.4 | 1 | 1.1 | 0.9
14 | 3 | 0.011059 | 0.0027716 | 0 | 0 | 1 | 1 | 0 | 0.4 | 1 | 1.1 | 0.9
15 | 1 | 0 | 0 | 0 | 0 | 1 | 0.9989 | -0.020668 | 0.4 | 1 | 1.1 | 0.9
32 | 1 | 0.0052484 | 0.0013154 | 0 | 0 | 1 | 0.9984 | -0.030445 | 0.4 | 1 | 1.1 | 0.9
29 | 1 | 0.010917 | 0.002736 | 0 | 0 | 1 | 0.99785 | -0.040511 | 0.4 | 1 | 1.1 | 0.9
69 | 1 | 0 | 0 | 0 | 0 | 1 | 0.99826 | -0.033034 | 0.4 | 1 | 1.1 | 0.9
23 | 1 | 0 | 0 | 0 | 0 | 1 | 0.99399 | -0.11384 | 0.4 | 1 | 1.1 | 0.9
60 | 1 | 0.0062714 | 0.0015718 | 0 | 0 | 1 | 0.97566 | -0.46807 | 0.4 | 1 | 1.1 | 0.9
49 | 1 | 0.0031226 | 0.00078261 | 0 | 0 | 1 | 0.97722 | -0.4375 | 0.4 | 1 | 1.1 | 0.9
17 | 1 | 0.0084074 | 0.0021071 | 0 | 0 | 1 | 0.97673 | -0.44727 | 0.4 | 1 | 1.1 | 0.9
18 | 1 | 0.0045197 | 0.0011327 | 0 | 0 | 1 | 0.97668 | -0.44821 | 0.4 | 1 | 1.1 | 0.9
19 | 1 | 0.0064219 | 0.0016095 | 0 | 0 | 1 | 0.97705 | -0.4408 | 0.4 | 1 | 1.1 | 0.9
20 | 1 | 0.0084028 | 0.0021059 | 0 | 0 | 1 | 0.97657 | -0.45036 | 0.4 | 1 | 1.1 | 0.9
21 | 1 | 0.0045307 | 0.0011355 | 0 | 0 | 1 | 0.97779 | -0.42628 | 0.4 | 1 | 1.1 | 0.9
24 | 1 | 0.0071157 | 0.0017834 | 0 | 0 | 1 | 0.97806 | -0.42097 | 0.4 | 1 | 1.1 | 0.9
22 | 1 | 0.0048871 | 0.0012248 | 0 | 0 | 1 | 0.99392 | -0.11508 | 0.4 | 1 | 1.1 | 0.9
25 | 1 | 0 | 0 | 0 | 0 | 1 | 0.97955 | -0.39183 | 0.4 | 1 | 1.1 | 0.9
30 | 1 | 0.0031901 | 0.00079951 | 0 | 0 | 1 | 0.9917 | -0.15746 | 0.4 | 1 | 1.1 | 0.9
31 | 1 | 0.0055494 | 0.0013908 | 0 | 0 | 1 | 0.99286 | -0.1353 | 0.4 | 1 | 1.1 | 0.9
75 | 1 | 0.0038143 | 0.00095595 | 0 | 0 | 1 | 0.98991 | -0.19159 | 0.4 | 1 | 1.1 | 0.9
103 | 1 | 0 | 0 | 0 | 0 | 1 | 0.99197 | -0.15242 | 0.4 | 1 | 1.1 | 0.9
26 | 1 | 0 | 0 | 0 | 0 | 1 | 0.97871 | -0.40815 | 0.4 | 1 | 1.1 | 0.9
27 | 1 | 0.0055541 | 0.001392 | 0 | 0 | 1 | 0.98271 | -0.33033 | 0.4 | 1 | 1.1 | 0.9
34 | 1 | 0 | 0 | 0 | 0 | 1 | 0.97528 | -0.47533 | 0.4 | 1 | 1.1 | 0.9
33 | 1 | 0.010711 | 0.0026845 | 0 | 0 | 1 | 0.97842 | -0.41393 | 0.4 | 1 | 1.1 | 0.9
113 | 1 | 0 | 0 | 0 | 0 | 1 | 0.98322 | -0.32057 | 0.4 | 1 | 1.1 | 0.9
36 | 1 | 0.014906 | 0.0037358 | 0 | 0 | 1 | 0.97215 | -0.53682 | 0.4 | 1 | 1.1 | 0.9
118 | 1 | 0.003133 | 0.00078521 | 0 | 0 | 1 | 0.98317 | -0.32148 | 0.4 | 1 | 1.1 | 0.9
111 | 1 | 0 | 0 | 0 | 0 | 1 | 0.98511 | -0.28389 | 0.4 | 1 | 1.1 | 0.9
114 | 1 | 0.0015447 | 0.00038714 | 0 | 0 | 1 | 0.98509 | -0.28428 | 0.4 | 1 | 1.1 | 0.9
72 | 1 | 0 | 0 | 0 | 0 | 1 | 0.98855 | -0.21779 | 0.4 | 1 | 1.1 | 0.9
104 | 1 | 0.0055014 | 0.0013788 | 0 | 0 | 1 | 0.99075 | -0.17561 | 0.4 | 1 | 1.1 | 0.9
102 | 1 | 0.0038146 | 0.00095603 | 0 | 0 | 1 | 0.99117 | -0.16784 | 0.4 | 1 | 1.1 | 0.9
71 | 1 | 0.0085843 | 0.0021514 | 0 | 0 | 1 | 0.99814 | -0.035359 | 0.4 | 1 | 1.1 | 0.9
68 | 1 | 0.005049 | 0.0012654 | 0 | 0 | 1 | 0.99807 | -0.036776 | 0.4 | 1 | 1.1 | 0.9
35 | 1 | 0.0085527 | 0.0021435 | 0 | 0 | 1 | 0.97177 | -0.54448 | 0.4 | 1 | 1.1 | 0.9
55 | 1 | 0.0061092 | 0.0015311 | 0 | 0 | 1 | 0.97918 | -0.39909 | 0.4 | 1 | 1.1 | 0.9
44 | 1 | 0 | 0 | 0 | 0 | 1 | 0.98226 | -0.33912 | 0.4 | 1 | 1.1 | 0.9
46 | 1 | 0.0056763 | 0.0014226 | 0 | 0 | 1 | 0.9829 | -0.32673 | 0.4 | 1 | 1.1 | 0.9
45 | 1 | 0.004143 | 0.0010383 | 0 | 0 | 1 | 0.97535 | -0.4741 | 0.4 | 1 | 1.1 | 0.9
61 | 1 | 0.0043726 | 0.0010959 | 0 | 0 | 1 | 0.97545 | -0.47225 | 0.4 | 1 | 1.1 | 0.9
65 | 1 | 0 | 0 | 0 | 0 | 1 | 0.9839 | -0.30729 | 0.4 | 1 | 1.1 | 0.9
67 | 1 | 0.0016585 | 0.00041567 | 0 | 0 | 1 | 0.98389 | -0.30753 | 0.4 | 1 | 1.1 | 0.9
63 | 1 | 0.0047435 | 0.0011888 | 0 | 0 | 1 | 0.98436 | -0.29851 | 0.4 | 1 | 1.1 | 0.9
95 | 1 | 0 | 0 | 0 | 0 | 1 | 0.98652 | -0.2572 | 0.4 | 1 | 1.1 | 0.9
96 | 1 | 0.0049224 | 0.0012337 | 0 | 0 | 1 | 0.98641 | -0.25936 | 0.4 | 1 | 1.1 | 0.9
93 | 1 | 0.0035865 | 0.00089885 | 0 | 0 | 1 | 0.98671 | -0.25361 | 0.4 | 1 | 1.1 | 0.9
97 | 1 | 0 | 0 | 0 | 0 | 1 | 0.9877 | -0.23421 | 0.4 | 1 | 1.1 | 0.9
100 | 1 | 0.004475 | 0.0011215 | 0 | 0 | 1 | 0.9876 | -0.23633 | 0.4 | 1 | 1.1 | 0.9
99 | 1 | 0.0047564 | 0.0011921 | 0 | 0 | 1 | 0.98782 | -0.23206 | 0.4 | 1 | 1.1 | 0.9
101 | 1 | 0.0018707 | 0.00046885 | 0 | 0 | 1 | 0.98383 | -0.30862 | 0.4 | 1 | 1.1 | 0.9
50 | 1 | 0.0045233 | 0.0011336 | 0 | 0 | 1 | 0.97725 | -0.4368 | 0.4 | 1 | 1.1 | 0.9
52 | 1 | 0 | 0 | 0 | 0 | 1 | 0.97768 | -0.42841 | 0.4 | 1 | 1.1 | 0.9
53 | 1 | 0.0042021 | 0.0010531 | 0 | 0 | 1 | 0.9783 | -0.41635 | 0.4 | 1 | 1.1 | 0.9
54 | 1 | 0 | 0 | 0 | 0 | 1 | 0.97758 | -0.43043 | 0.4 | 1 | 1.1 | 0.9
59 | 1 | 0.00090203 | 0.00022607 | 0 | 0 | 1 | 0.97757 | -0.43053 | 0.4 | 1 | 1.1 | 0.9
57 | 1 | 0.0019612 | 0.00049152 | 0 | 0 | 1 | 0.97746 | -0.43274 | 0.4 | 1 | 1.1 | 0.9
58 | 1 | 0.0062876 | 0.0015758 | 0 | 0 | 1 | 0.97719 | -0.43802 | 0.4 | 1 | 1.1 | 0.9
62 | 1 | 0.0030524 | 0.00076499 | 0 | 0 | 1 | 0.9857 | -0.27251 | 0.4 | 1 | 1.1 | 0.9
64 | 1 | 0.0034928 | 0.00087539 | 0 | 0 | 1 | 0.98726 | -0.24251 | 0.4 | 1 | 1.1 | 0.9
66 | 1 | 0.0032873 | 0.00082388 | 0 | 0 | 1 | 0.98737 | -0.24051 | 0.4 | 1 | 1.1 | 0.9
73 | 1 | 0.0062579 | 0.0015684 | 0 | 0 | 1 | 0.98731 | -0.24185 | 0.4 | 1 | 1.1 | 0.9
74 | 1 | 0.0049086 | 0.0012302 | 0 | 0 | 1 | 0.98816 | -0.22539 | 0.4 | 1 | 1.1 | 0.9
70 | 1 | 0.0054071 | 0.0013551 | 0 | 0 | 1 | 0.99805 | -0.037155 | 0.4 | 1 | 1.1 | 0.9
94 | 1 | 0.004885 | 0.0012243 | 0 | 0 | 1 | 0.98709 | -0.24614 | 0.4 | 1 | 1.1 | 0.9
98 | 1 | 0.0040168 | 0.0010067 | 0 | 0 | 1 | 0.988 | -0.22854 | 0.4 | 1 | 1.1 | 0.9
92 | 1 | 0.0070975 | 0.0017788 | 0 | 0 | 1 | 0.98686 | -0.2507 | 0.4 | 1 | 1.1 | 0.9
76 | 1 | 0.0021965 | 0.00055049 | 0 | 0 | 1 | 0.98852 | -0.21932 | 0.4 | 1 | 1.1 | 0.9
77 | 1 | 0.003204 | 0.00080299 | 0 | 0 | 1 | 0.98864 | -0.21685 | 0.4 | 1 | 1.1 | 0.9
78 | 1 | 0 | 0 | 0 | 0 | 1 | 0.9876 | -0.23717 | 0.4 | 1 | 1.1 | 0.9
79 | 1 | 0.0026347 | 0.00066031 | 0 | 0 | 1 | 0.98884 | -0.21299 | 0.4 | 1 | 1.1 | 0.9
80 | 1 | 0 | 0 | 0 | 0 | 1 | 0.98714 | -0.24614 | 0.4 | 1 | 1.1 | 0.9
82 | 1 | 0 | 0 | 0 | 0 | 1 | 0.98922 | -0.20564 | 0.4 | 1 | 1.1 | 0.9
90 | 1 | 0.0044355 | 0.0011116 | 0 | 0 | 1 | 0.9865 | -0.25856 | 0.4 | 1 | 1.1 | 0.9
81 | 1 | 0 | 0 | 0 | 0 | 1 | 0.98958 | -0.19862 | 0.4 | 1 | 1.1 | 0.9
106 | 1 | 0 | 0 | 0 | 0 | 1 | 0.98954 | -0.19942 | 0.4 | 1 | 1.1 | 0.9
105 | 1 | 0.0042014 | 0.001053 | 0 | 0 | 1 | 0.98961 | -0.19808 | 0.4 | 1 | 1.1 | 0.9
83 | 1 | 0.0028044 | 0.00070284 | 0 | 0 | 1 | 0.98957 | -0.19883 | 0.4 | 1 | 1.1 | 0.9
84 | 1 | 0.0033826 | 0.00084775 | 0 | 0 | 1 | 0.98901 | -0.20968 | 0.4 | 1 | 1.1 | 0.9
91 | 1 | 0.0071364 | 0.0017886 | 0 | 0 | 1 | 0.98638 | -0.26079 | 0.4 | 1 | 1.1 | 0.9
120 | 1 | 0.0013169 | 0.00033005 | 0 | 0 | 1 | 0.98951 | -0.20004 | 0.4 | 1 | 1.1 | 0.9
86 | 1 | 0 | 0 | 0 | 0 | 1 | 0.98968 | -0.19679 | 0.4 | 1 | 1.1 | 0.9
85 | 1 | 0 | 0 | 0 | 0 | 1 | 0.9903 | -0.18476 | 0.4 | 1 | 1.1 | 0.9
88 | 1 | 0.0033907 | 0.00084979 | 0 | 0 | 1 | 0.98884 | -0.21309 | 0.4 | 1 | 1.1 | 0.9
87 | 1 | 0.0069519 | 0.0017423 | 0 | 0 | 1 | 0.99081 | -0.17487 | 0.4 | 1 | 1.1 | 0.9
89 | 1 | 0.0072749 | 0.0018233 | 0 | 0 | 1 | 0.9888 | -0.21387 | 0.4 | 1 | 1.1 | 0.9
107 | 1 | 0.0070673 | 0.0017712 | 0 | 0 | 1 | 0.98963 | -0.19762 | 0.4 | 1 | 1.1 | 0.9
117 | 1 | 0 | 0 | 0 | 0 | 1 | 0.98997 | -0.1906 | 0.4 | 1 | 1.1 | 0.9
112 | 1 | 0.0040059 | 0.001004 | 0 | 0 | 1 | 0.98989 | -0.19207 | 0.4 | 1 | 1.1 | 0.9
115 | 1 | 0.0067778 | 0.0016987 | 0 | 0 | 1 | 0.98961 | -0.19751 | 0.4 | 1 | 1.1 | 0.9
108 | 1 | 0.0010142 | 0.00025418 | 0 | 0 | 1 | 0.98829 | -0.22275 | 0.4 | 1 | 1.1 | 0.9
109 | 1 | 0.0011962 | 0.0002998 | 0 | 0 | 1 | 0.98766 | -0.23492 | 0.4 | 1 | 1.1 | 0.9
110 | 1 | 0.001188 | 0.00029774 | 0 | 0 | 1 | 0.98907 | -0.20785 | 0.4 | 1 | 1.1 | 0.9
116 | 1 | 0.0082863 | 0.0020767 | 0 | 0 | 1 | 0.9896 | -0.19782 | 0.4 | 1 | 1.1 | 0.9

## generator_data
GEN_BUS | PG | QG | QMAX | QMIN | VG | MBASE | GEN_STATUS | PMAX | PMIN
14 | 0.50956 | 0.131 | 10 | -10 | 1 | 100 | 1 | 10 | 0

## branch_data
F_BUS | T_BUS | BR_R | BR_X | BR_B | RATE_A | RATE_B | RATE_C | TAP | SHIFT | BR_STATUS | ANGMIN | ANGMAX | P_in | Q_in | P_out | Q_out
1 | 2 | 0.15564 | 0.099607 | 2.6135e-10 | 0 | 0 | 0 | 0 | 0 | 1 | -90 | 90 | -0.0060001 | -0.0015039 | 0.0060001 | 0.0015039
2 | 4 | 1.7105 | 1.0947 | 2.8724e-09 | 0 | 0 | 0 | 0 | 0 | 1 | -90 | 90 | -0.011126 | -0.0027885 | 0.011128 | 0.0027897
4 | 10 | 2.1983 | 1.4069 | 3.6916e-09 | 0 | 0 | 0 | 0 | 0 | 1 | -90 | 90 | -0.011128 | -0.0027897 | 0.011131 | 0.0027913
10 | 39 | 2.0898 | 1.3375 | 7.0187e-09 | 0 | 0 | 0 | 0 | 0 | 1 | -90 | 90 | 0.072662 | 0.018299 | -0.072539 | -0.01822
10 | 9 | 0.86651 | 0.55457 | 5.8204e-09 | 0 | 0 | 0 | 0 | 0 | 1 | -90 | 90 | -0.083793 | -0.02109 | 0.083861 | 0.021133
5 | 6 | 1.7035 | 1.0903 | 2.8607e-09 | 0 | 0 | 0 | 0 | 0 | 1 | -90 | 90 | -0.01799 | -0.0045103 | 0.017997 | 0.004514
5 | 119 | 0.88958 | 0.56933 | 1.4938e-09 | 0 | 0 | 0 | 0 | 0 | 1 | -90 | 90 | 0.01799 | 0.0045103 | -0.017987 | -0.0045084
6 | 8 | 1.9366 | 1.2394 | 3.2521e-09 | 0 | 0 | 0 | 0 | 0 | 1 | -90 | 90 | -0.037822 | -0.0094946 | 0.037853 | 0.0095142
6 | 7 | 6.8102 | 4.3586 | 1.1436e-08 | 0 | 0 | 0 | 0 | 0 | 1 | -90 | 90 | 0.019825 | 0.0049807 | -0.019795 | -0.0049625
8 | 39 | 0.8493 | 0.54355 | 2.8524e-09 | 0 | 0 | 0 | 0 | 0 | 1 | -90 | 90 | -0.054526 | -0.013694 | 0.054555 | 0.013712
8 | 121 | 0.87797 | 0.5619 | 1.4743e-09 | 0 | 0 | 0 | 0 | 0 | 1 | -90 | 90 | 0.016673 | 0.0041799 | -0.016671 | -0.0041783
7 | 123 | 0.64234 | 0.4111 | 1.0787e-09 | 0 | 0 | 0 | 0 | 0 | 1 | -90 | 90 | 0.019795 | 0.0049625 | -0.019792 | -0.0049608
39 | 122 | 0.69594 | 0.4454 | 1.1687e-09 | 0 | 0 | 0 | 0 | 0 | 1 | -90 | 90 | 0.017984 | 0.0045084 | -0.017982 | -0.0045069
9 | 16 | 0.13014 | 0.083287 | 8.7414e-10 | 0 | 0 | 0 | 0 | 0 | 1 | -90 | 90 | -0.10272 | -0.025862 | 0.10274 | 0.025872
9 | 13 | 1.3454 | 0.86102 | 2.2592e-09 | 0 | 0 | 0 | 0 | 0 | 1 | -90 | 90 | 0.018862 | 0.0047297 | -0.018857 | -0.0047265
16 | 51 | 1.2106 | 0.77477 | 2.0329e-09 | 0 | 0 | 0 | 0 | 0 | 1 | -90 | 90 | 0.023312 | 0.0058471 | -0.023305 | -0.0058426
16 | 48 | 0.45849 | 0.29343 | 3.0797e-09 | 0 | 0 | 0 | 0 | 0 | 1 | -90 | 90 | -0.12605 | -0.031719 | 0.12613 | 0.031771
13 | 12 | 0.94582 | 0.60532 | 1.5883e-09 | 0 | 0 | 0 | 0 | 0 | 1 | -90 | 90 | 0.010002 | 0.002507 | -0.010001 | -0.0025065
11 | 41 | 2.2144 | 1.4172 | 3.7186e-09 | 0 | 0 | 0 | 0 | 0 | 1 | -90 | 90 | -0.0042797 | -0.0010726 | 0.0042801 | 0.0010725
11 | 40 | 0.56829 | 0.3637 | 9.5431e-10 | 0 | 0 | 0 | 0 | 0 | 1 | -90 | 90 | 0.0042797 | 0.0010726 | -0.0042796 | -0.0010726
41 | 42 | 0.27455 | 0.17571 | 1.8442e-09 | 0 | 0 | 0 | 0 | 0 | 1 | -90 | 90 | -0.1655 | -0.041814 | 0.16558 | 0.041867
41 | 56 | 0.22923 | 0.14671 | 1.5397e-09 | 0 | 0 | 0 | 0 | 0 | 1 | -90 | 90 | 0.16122 | 0.040741 | -0.16115 | -0.040699
51 | 60 | 1.7335 | 1.1094 | 2.911e-09 | 0 | 0 | 0 | 0 | 0 | 1 | -90 | 90 | 0.014793 | 0.0037092 | -0.014789 | -0.0037068
48 | 49 | 0.14727 | 0.094256 | 9.8926e-10 | 0 | 0 | 0 | 0 | 0 | 1 | -90 | 90 | -0.13066 | -0.032904 | 0.13068 | 0.032922
38 | 37 | 0.69316 | 0.44362 | 1.164e-09 | 0 | 0 | 0 | 0 | 0 | 1 | -90 | 90 | -0.016945 | -0.0042471 | 0.016947 | 0.0042484
37 | 35 | 2.2252 | 1.4241 | 3.7367e-09 | 0 | 0 | 0 | 0 | 0 | 1 | -90 | 90 | -0.029416 | -0.0073737 | 0.029438 | 0.0073872
42 | 43 | 0.26123 | 0.16719 | 1.7547e-09 | 0 | 0 | 0 | 0 | 0 | 1 | -90 | 90 | -0.16558 | -0.041867 | 0.16566 | 0.041917
56 | 55 | 0.33012 | 0.21128 | 2.2174e-09 | 0 | 0 | 0 | 0 | 0 | 1 | -90 | 90 | 0.15816 | 0.039948 | -0.15807 | -0.039889
43 | 44 | 0.48684 | 0.31158 | 3.2702e-09 | 0 | 0 | 0 | 0 | 0 | 1 | -90 | 90 | -0.16866 | -0.042668 | 0.16881 | 0.042766
14 | 15 | 0.18884 | 0.12086 | 1.2685e-09 | 0 | 0 | 0 | 0 | 0 | 1 | -90 | 90 | 0.4985 | 0.12823 | -0.498 | -0.12791
15 | 32 | 1.7993 | 1.1516 | 3.0215e-09 | 0 | 0 | 0 | 0 | 0 | 1 | -90 | 90 | 0.024305 | 0.006097 | -0.024294 | -0.0060901
15 | 29 | 0.19035 | 0.12182 | 1.2786e-09 | 0 | 0 | 0 | 0 | 0 | 1 | -90 | 90 | 0.4737 | 0.12182 | -0.47324 | -0.12152
32 | 69 | 0.60728 | 0.38866 | 1.0198e-09 | 0 | 0 | 0 | 0 | 0 | 1 | -90 | 90 | 0.019046 | 0.0047747 | -0.019043 | -0.0047733
29 | 23 | 0.71673 | 0.45871 | 4.8143e-09 | 0 | 0 | 0 | 0 | 0 | 1 | -90 | 90 | 0.46232 | 0.11879 | -0.46068 | -0.11774
69 | 71 | 1.2096 | 0.77415 | 2.0313e-09 | 0 | 0 | 0 | 0 | 0 | 1 | -90 | 90 | 0.0085853 | 0.0021518 | -0.0085843 | -0.0021514
69 | 68 | 1.5982 | 1.0228 | 2.6838e-09 | 0 | 0 | 0 | 0 | 0 | 1 | -90 | 90 | 0.010458 | 0.0026215 | -0.010456 | -0.0026206
23 | 30 | 0.79207 | 0.50692 | 5.3204e-09 | 0 | 0 | 0 | 0 | 0 | 1 | -90 | 90 | 0.24685 | 0.063227 | -0.24633 | -0.062895
23 | 31 | 0.45958 | 0.29413 | 3.0871e-09 | 0 | 0 | 0 | 0 | 0 | 1 | -90 | 90 | 0.20895 | 0.053287 | -0.20873 | -0.053148
23 | 22 | 1.1299 | 0.72311 | 1.8974e-09 | 0 | 0 | 0 | 0 | 0 | 1 | -90 | 90 | 0.0048874 | 0.0012248 | -0.0048871 | -0.0012248
60 | 61 | 2.0932 | 1.3396 | 3.515e-09 | 0 | 0 | 0 | 0 | 0 | 1 | -90 | 90 | 0.0085174 | 0.002135 | -0.0085157 | -0.0021342
49 | 50 | 0.022329 | 0.014291 | 1.4999e-10 | 0 | 0 | 0 | 0 | 0 | 1 | -90 | 90 | -0.13381 | -0.033705 | 0.13381 | 0.033708
17 | 18 | 0.31216 | 0.19978 | 5.242e-10 | 0 | 0 | 0 | 0 | 0 | 1 | -90 | 90 | 0.012924 | 0.0032395 | -0.012923 | -0.0032392
17 | 19 | 1.2963 | 0.82965 | 2.1769e-09 | 0 | 0 | 0 | 0 | 0 | 1 | -90 | 90 | -0.021331 | -0.0053466 | 0.021337 | 0.0053506
18 | 20 | 1.0933 | 0.69969 | 1.8359e-09 | 0 | 0 | 0 | 0 | 0 | 1 | -90 | 90 | 0.0084035 | 0.0021064 | -0.0084027 | -0.002106
19 | 21 | 2.2407 | 1.4341 | 3.7628e-09 | 0 | 0 | 0 | 0 | 0 | 1 | -90 | 90 | -0.027759 | -0.0069601 | 0.027778 | 0.0069721
21 | 24 | 0.70542 | 0.45147 | 1.1846e-09 | 0 | 0 | 0 | 0 | 0 | 1 | -90 | 90 | -0.032309 | -0.0081076 | 0.032317 | 0.0081127
24 | 25 | 3.176 | 2.0327 | 5.3334e-09 | 0 | 0 | 0 | 0 | 0 | 1 | -90 | 90 | -0.039433 | -0.0098961 | 0.039488 | 0.0099307
25 | 26 | 1.1031 | 0.706 | 1.8524e-09 | 0 | 0 | 0 | 0 | 0 | 1 | -90 | 90 | 0.064001 | 0.0162 | -0.063951 | -0.016168
25 | 27 | 2.5765 | 1.649 | 4.3267e-09 | 0 | 0 | 0 | 0 | 0 | 1 | -90 | 90 | -0.10349 | -0.026131 | 0.10379 | 0.026326
30 | 75 | 0.62538 | 0.40024 | 4.2007e-09 | 0 | 0 | 0 | 0 | 0 | 1 | -90 | 90 | 0.24314 | 0.062095 | -0.24274 | -0.06184
31 | 103 | 0.37603 | 0.24066 | 2.5258e-09 | 0 | 0 | 0 | 0 | 0 | 1 | -90 | 90 | 0.20318 | 0.051758 | -0.20301 | -0.051651
75 | 72 | 0.48617 | 0.31115 | 3.2657e-09 | 0 | 0 | 0 | 0 | 0 | 1 | -90 | 90 | 0.23892 | 0.060884 | -0.23862 | -0.060691
103 | 104 | 0.72342 | 0.46299 | 4.8592e-09 | 0 | 0 | 0 | 0 | 0 | 1 | -90 | 90 | 0.14303 | 0.036559 | -0.14287 | -0.036457
103 | 102 | 1.136 | 0.72702 | 1.9076e-09 | 0 | 0 | 0 | 0 | 0 | 1 | -90 | 90 | 0.05998 | 0.015091 | -0.059936 | -0.015063
26 | 34 | 5.4357 | 3.4788 | 9.128e-09 | 0 | 0 | 0 | 0 | 0 | 1 | -90 | 90 | 0.053237 | 0.013483 | -0.053065 | -0.013374
26 | 33 | 2.3156 | 1.482 | 3.8885e-09 | 0 | 0 | 0 | 0 | 0 | 1 | -90 | 90 | 0.010714 | 0.0026861 | -0.010711 | -0.0026846
27 | 113 | 0.38936 | 0.24919 | 6.5384e-10 | 0 | 0 | 0 | 0 | 0 | 1 | -90 | 90 | -0.10935 | -0.027718 | 0.1094 | 0.027751
34 | 36 | 4.9428 | 3.1634 | 8.3003e-09 | 0 | 0 | 0 | 0 | 0 | 1 | -90 | 90 | 0.053065 | 0.013374 | -0.05291 | -0.013275
113 | 118 | 1.2508 | 0.80049 | 2.1004e-09 | 0 | 0 | 0 | 0 | 0 | 1 | -90 | 90 | 0.0031331 | 0.00078511 | -0.003133 | -0.00078522
113 | 111 | 1.4262 | 0.91275 | 2.3949e-09 | 0 | 0 | 0 | 0 | 0 | 1 | -90 | 90 | -0.11253 | -0.028536 | 0.11273 | 0.028663
36 | 35 | 0.85381 | 0.54644 | 1.4338e-09 | 0 | 0 | 0 | 0 | 0 | 1 | -90 | 90 | 0.038004 | 0.0095395 | -0.03799 | -0.0095308
111 | 114 | 1.1039 | 0.70649 | 1.8537e-09 | 0 | 0 | 0 | 0 | 0 | 1 | -90 | 90 | 0.0015447 | 0.00038699 | -0.0015447 | -0.00038715
111 | 109 | 1.8861 | 1.2071 | 6.3345e-09 | 0 | 0 | 0 | 0 | 0 | 1 | -90 | 90 | -0.11428 | -0.02905 | 0.11455 | 0.029222
72 | 73 | 3.9346 | 2.5181 | 6.6072e-09 | 0 | 0 | 0 | 0 | 0 | 1 | -90 | 90 | 0.02679 | 0.0067281 | -0.026759 | -0.0067091
72 | 74 | 1.8317 | 1.1723 | 3.0758e-09 | 0 | 0 | 0 | 0 | 0 | 1 | -90 | 90 | 0.018168 | 0.0045562 | -0.018161 | -0.0045522
72 | 66 | 0.51919 | 0.33228 | 3.4875e-09 | 0 | 0 | 0 | 0 | 0 | 1 | -90 | 90 | 0.19367 | 0.049407 | -0.19345 | -0.049272
104 | 117 | 0.48558 | 0.31077 | 3.2616e-09 | 0 | 0 | 0 | 0 | 0 | 1 | -90 | 90 | 0.13737 | 0.035078 | -0.13727 | -0.035015
102 | 87 | 0.55251 | 0.3536 | 9.2781e-10 | 0 | 0 | 0 | 0 | 0 | 1 | -90 | 90 | 0.056121 | 0.014107 | -0.056102 | -0.014095
68 | 70 | 0.31272 | 0.20014 | 5.2515e-10 | 0 | 0 | 0 | 0 | 0 | 1 | -90 | 90 | 0.0054072 | 0.0013552 | -0.0054071 | -0.0013551
55 | 53 | 0.49013 | 0.31368 | 3.2922e-09 | 0 | 0 | 0 | 0 | 0 | 1 | -90 | 90 | 0.15196 | 0.038358 | -0.15183 | -0.038278
44 | 46 | 0.31996 | 0.20478 | 2.1492e-09 | 0 | 0 | 0 | 0 | 0 | 1 | -90 | 90 | -0.16881 | -0.042766 | 0.16892 | 0.04283
46 | 65 | 0.48614 | 0.31113 | 3.2654e-09 | 0 | 0 | 0 | 0 | 0 | 1 | -90 | 90 | -0.17459 | -0.044252 | 0.17475 | 0.044357
45 | 61 | 1.9068 | 1.2204 | 3.2021e-09 | 0 | 0 | 0 | 0 | 0 | 1 | -90 | 90 | -0.0041429 | -0.0010384 | 0.0041433 | 0.0010383
65 | 67 | 0.29441 | 0.18842 | 4.9439e-10 | 0 | 0 | 0 | 0 | 0 | 1 | -90 | 90 | 0.0035294 | 0.00088416 | -0.0035293 | -0.00088418
65 | 63 | 0.21554 | 0.13795 | 1.4478e-09 | 0 | 0 | 0 | 0 | 0 | 1 | -90 | 90 | -0.17828 | -0.045241 | 0.17836 | 0.045289
67 | 101 | 2.531 | 1.6199 | 4.2503e-09 | 0 | 0 | 0 | 0 | 0 | 1 | -90 | 90 | 0.0018708 | 0.00046851 | -0.0018707 | -0.00046885
63 | 62 | 0.62261 | 0.39847 | 4.1821e-09 | 0 | 0 | 0 | 0 | 0 | 1 | -90 | 90 | -0.1831 | -0.046477 | 0.18333 | 0.046624
95 | 96 | 1.9085 | 1.2214 | 3.2049e-09 | 0 | 0 | 0 | 0 | 0 | 1 | -90 | 90 | 0.0049229 | 0.0012337 | -0.0049224 | -0.0012337
95 | 93 | 3.1883 | 2.0405 | 5.3541e-09 | 0 | 0 | 0 | 0 | 0 | 1 | -90 | 90 | -0.0049229 | -0.0012337 | 0.0049237 | 0.0012337
93 | 92 | 1.4913 | 0.95441 | 2.5042e-09 | 0 | 0 | 0 | 0 | 0 | 1 | -90 | 90 | -0.0085102 | -0.0021326 | 0.0085113 | 0.0021331
97 | 100 | 2.0674 | 1.3232 | 3.4718e-09 | 0 | 0 | 0 | 0 | 0 | 1 | -90 | 90 | 0.0044754 | 0.0011215 | -0.004475 | -0.0011216
97 | 99 | 2.1089 | 1.3497 | 3.5414e-09 | 0 | 0 | 0 | 0 | 0 | 1 | -90 | 90 | -0.0044754 | -0.0011215 | 0.0044759 | 0.0011215
99 | 98 | 1.6651 | 1.0657 | 2.7962e-09 | 0 | 0 | 0 | 0 | 0 | 1 | -90 | 90 | -0.0092322 | -0.0023135 | 0.0092338 | 0.0023142
50 | 52 | 0.26062 | 0.16679 | 1.7506e-09 | 0 | 0 | 0 | 0 | 0 | 1 | -90 | 90 | -0.13833 | -0.034841 | 0.13839 | 0.034877
52 | 53 | 0.35152 | 0.22497 | 2.3612e-09 | 0 | 0 | 0 | 0 | 0 | 1 | -90 | 90 | -0.14754 | -0.037171 | 0.14763 | 0.037225
52 | 54 | 0.94484 | 0.6047 | 1.5866e-09 | 0 | 0 | 0 | 0 | 0 | 1 | -90 | 90 | 0.009154 | 0.0022946 | -0.0091531 | -0.0022942
54 | 59 | 0.49102 | 0.31425 | 8.2455e-10 | 0 | 0 | 0 | 0 | 0 | 1 | -90 | 90 | 0.00090202 | 0.000226 | -0.00090202 | -0.00022608
54 | 57 | 1.2019 | 0.76924 | 2.0184e-09 | 0 | 0 | 0 | 0 | 0 | 1 | -90 | 90 | 0.0082511 | 0.0020682 | -0.0082502 | -0.0020678
57 | 58 | 3.5957 | 2.3013 | 6.0382e-09 | 0 | 0 | 0 | 0 | 0 | 1 | -90 | 90 | 0.0062891 | 0.0015763 | -0.0062875 | -0.0015759
62 | 64 | 0.70875 | 0.4536 | 4.7608e-09 | 0 | 0 | 0 | 0 | 0 | 1 | -90 | 90 | -0.18638 | -0.047389 | 0.18665 | 0.047561
64 | 66 | 0.046519 | 0.029772 | 3.1247e-10 | 0 | 0 | 0 | 0 | 0 | 1 | -90 | 90 | -0.19015 | -0.048436 | 0.19017 | 0.048448
73 | 94 | 0.91494 | 0.58556 | 1.5364e-09 | 0 | 0 | 0 | 0 | 0 | 1 | -90 | 90 | 0.020501 | 0.0051407 | -0.020497 | -0.0051382
74 | 98 | 1.0422 | 0.66699 | 1.7501e-09 | 0 | 0 | 0 | 0 | 0 | 1 | -90 | 90 | 0.013253 | 0.003322 | -0.013251 | -0.0033209
94 | 92 | 1.2745 | 0.81569 | 2.1402e-09 | 0 | 0 | 0 | 0 | 0 | 1 | -90 | 90 | 0.015612 | 0.0039138 | -0.015609 | -0.0039119
76 | 77 | 0.78382 | 0.50165 | 1.3162e-09 | 0 | 0 | 0 | 0 | 0 | 1 | -90 | 90 | -0.013791 | -0.0034624 | 0.013792 | 0.0034633
76 | 78 | 6.7482 | 4.3189 | 1.1332e-08 | 0 | 0 | 0 | 0 | 0 | 1 | -90 | 90 | 0.011594 | 0.0029119 | -0.011584 | -0.0029067
77 | 79 | 0.99828 | 0.6389 | 1.6764e-09 | 0 | 0 | 0 | 0 | 0 | 1 | -90 | 90 | -0.016996 | -0.0042663 | 0.017 | 0.0042682
78 | 80 | 3.3845 | 2.1661 | 5.6835e-09 | 0 | 0 | 0 | 0 | 0 | 1 | -90 | 90 | 0.011584 | 0.0029067 | -0.011579 | -0.0029041
79 | 82 | 1.6421 | 1.051 | 2.7576e-09 | 0 | 0 | 0 | 0 | 0 | 1 | -90 | 90 | -0.019634 | -0.0049285 | 0.019641 | 0.0049326
80 | 90 | 4.6841 | 2.9978 | 7.8658e-09 | 0 | 0 | 0 | 0 | 0 | 1 | -90 | 90 | 0.011579 | 0.0029041 | -0.011573 | -0.0029005
82 | 83 | 0.88723 | 0.56782 | 1.4899e-09 | 0 | 0 | 0 | 0 | 0 | 1 | -90 | 90 | -0.033694 | -0.0084559 | 0.033705 | 0.0084628
82 | 84 | 1.2616 | 0.80743 | 2.1186e-09 | 0 | 0 | 0 | 0 | 0 | 1 | -90 | 90 | 0.014053 | 0.0035233 | -0.01405 | -0.0035218
90 | 91 | 1.3661 | 0.87432 | 2.2941e-09 | 0 | 0 | 0 | 0 | 0 | 1 | -90 | 90 | 0.0071371 | 0.0017888 | -0.0071364 | -0.0017886
81 | 106 | 2.6727 | 1.7105 | 4.4881e-09 | 0 | 0 | 0 | 0 | 0 | 1 | -90 | 90 | 0.001317 | 0.00032933 | -0.001317 | -0.00032974
81 | 105 | 1.772 | 1.1341 | 2.9756e-09 | 0 | 0 | 0 | 0 | 0 | 1 | -90 | 90 | -0.001317 | -0.00032933 | 0.001317 | 0.00032906
106 | 120 | 2.0556 | 1.3156 | 3.4519e-09 | 0 | 0 | 0 | 0 | 0 | 1 | -90 | 90 | 0.001317 | 0.00032974 | -0.0013169 | -0.00033005
105 | 86 | 1.0293 | 0.65875 | 1.7285e-09 | 0 | 0 | 0 | 0 | 0 | 1 | -90 | 90 | -0.0055185 | -0.0013821 | 0.0055188 | 0.0013821
83 | 85 | 1.6948 | 1.0846 | 2.846e-09 | 0 | 0 | 0 | 0 | 0 | 1 | -90 | 90 | -0.036509 | -0.0091656 | 0.036534 | 0.009181
84 | 88 | 1.3999 | 0.89594 | 2.3508e-09 | 0 | 0 | 0 | 0 | 0 | 1 | -90 | 90 | 0.010668 | 0.002674 | -0.010666 | -0.0026732
86 | 107 | 0.51828 | 0.3317 | 8.7033e-10 | 0 | 0 | 0 | 0 | 0 | 1 | -90 | 90 | 0.0070675 | 0.0017713 | -0.0070673 | -0.0017712
86 | 85 | 4.1969 | 2.686 | 7.0477e-09 | 0 | 0 | 0 | 0 | 0 | 1 | -90 | 90 | -0.012586 | -0.0031534 | 0.012594 | 0.0031574
85 | 87 | 0.88642 | 0.56731 | 1.4885e-09 | 0 | 0 | 0 | 0 | 0 | 1 | -90 | 90 | -0.049127 | -0.012338 | 0.049151 | 0.012353
88 | 89 | 0.46872 | 0.29998 | 7.871e-10 | 0 | 0 | 0 | 0 | 0 | 1 | -90 | 90 | 0.0072752 | 0.0018234 | -0.0072749 | -0.0018233
117 | 112 | 0.05366 | 0.034342 | 3.6044e-10 | 0 | 0 | 0 | 0 | 0 | 1 | -90 | 90 | 0.1222 | 0.031237 | -0.12219 | -0.031231
117 | 115 | 2.0158 | 1.2901 | 3.3851e-09 | 0 | 0 | 0 | 0 | 0 | 1 | -90 | 90 | 0.015069 | 0.0037783 | -0.015064 | -0.0037755
112 | 110 | 0.59387 | 0.38008 | 3.9891e-09 | 0 | 0 | 0 | 0 | 0 | 1 | -90 | 90 | 0.11819 | 0.030227 | -0.1181 | -0.03017
115 | 116 | 0.16113 | 0.10312 | 2.7058e-10 | 0 | 0 | 0 | 0 | 0 | 1 | -90 | 90 | 0.0082864 | 0.0020768 | -0.0082863 | -0.0020767
108 | 109 | 0.46537 | 0.29784 | 3.1259e-09 | 0 | 0 | 0 | 0 | 0 | 1 | -90 | 90 | 0.11581 | 0.029565 | -0.11574 | -0.029522
108 | 110 | 0.56523 | 0.36174 | 3.7967e-09 | 0 | 0 | 0 | 0 | 0 | 1 | -90 | 90 | -0.11683 | -0.029819 | 0.11691 | 0.029872