## bus_data
BUS_I | BUS_TYPE | Pd | Qd | Gs | Bs | area | Vm | Va | baseKV | zone | Vmax | Vmin
1 | 1 | 0.040196 | 0.010074 | 0 | 0 | 1 | 0.99704 | -0.056931 | 0.4 | 1 | 1.1 | 0.9
2 | 1 | 0 | 0 | 0 | 0 | 1 | 0.99842 | -0.03027 | 0.4 | 1 | 1.1 | 0.9
4 | 1 | 0 | 0 | 0 | 0 | 1 | 0.99859 | -0.02706 | 0.4 | 1 | 1.1 | 0.9
18 | 1 | 0.046436 | 0.011638 | 0 | 0 | 1 | 0.99963 | -0.007136 | 0.4 | 1 | 1.1 | 0.9
8 | 1 | 0 | 0 | 0 | 0 | 1 | 0.98838 | -0.22301 | 0.4 | 1 | 1.1 | 0.9
13 | 1 | 0.047085 | 0.011801 | 0 | 0 | 1 | 0.99088 | -0.17468 | 0.4 | 1 | 1.1 | 0.9
7 | 1 | 0.057873 | 0.014504 | 0 | 0 | 1 | 0.98612 | -0.26705 | 0.4 | 1 | 1.1 | 0.9
17 | 3 | 0.040851 | 0.010238 | 0 | 0 | 1 | 1 | 0 | 0.4 | 1 | 1.1 | 0.9
6 | 1 | 0.03814 | 0.0095589 | 0 | 0 | 1 | 0.9861 | -0.26744 | 0.4 | 1 | 1.1 | 0.9
14 | 1 | 0 | 0 | 0 | 0 | 1 | 0.99332 | -0.12774 | 0.4 | 1 | 1.1 | 0.9
9 | 1 | 0.04402 | 0.011033 | 0 | 0 | 1 | 0.97775 | -0.42792 | 0.4 | 1 | 1.1 | 0.9
10 | 1 | 0.04402 | 0.011032 | 0 | 0 | 1 | 0.97613 | -0.45971 | 0.4 | 1 | 1.1 | 0.9
11 | 1 | 0 | 0 | 0 | 0 | 1 | 0.97945 | -0.39461 | 0.4 | 1 | 1.1 | 0.9
12 | 1 | 0 | 0 | 0 | 0 | 1 | 0.98902 | -0.20923 | 0.4 | 1 | 1.1 | 0.9
22 | 1 | 0.02396 | 0.006005 | 0 | 0 | 1 | 0.99246 | -0.14351 | 0.4 | 1 | 1.1 | 0.9
19 | 1 | 0 | 0 | 0 | 0 | 1 | 0.9967 | -0.062742 | 0.4 | 1 | 1.1 | 0.9
15 | 1 | 0.016972 | 0.0042535 | 0 | 0 | 1 | 0.99483 | -0.09868 | 0.4 | 1 | 1.1 | 0.9
16 | 1 | 0.042332 | 0.010609 | 0 | 0 | 1 | 0.99172 | -0.15858 | 0.4 | 1 | 1.1 | 0.9
21 | 1 | 0.01697 | 0.0042532 | 0 | 0 | 1 | 0.99568 | -0.082402 | 0.4 | 1 | 1.1 | 0.9
20 | 1 | 0.041306 | 0.010352 | 0 | 0 | 1 | 0.99309 | -0.13235 | 0.4 | 1 | 1.1 | 0.9
23 | 1 | 0 | 0 | 0 | 0 | 1 | 0.99178 | -0.1576 | 0.4 | 1 | 1.1 | 0.9
25 | 1 | 0.027961 | 0.0070077 | 0 | 0 | 1 | 0.99064 | -0.17976 | 0.4 | 1 | 1.1 | 0.9
26 | 1 | 0.027636 | 0.0069263 | 0 | 0 | 1 | 0.99062 | -0.18002 | 0.4 | 1 | 1.1 | 0.9

## generator_data
GEN_BUS | PG | QG | QMAX | QMIN | VG | MBASE | GEN_STATUS | PMAX | PMIN
17 | 0.5608 | 0.1425 | 10 | -10 | 1 | 100 | 1 | 10 | 0

## branch_data
F_BUS | T_BUS | BR_R | BR_X | BR_B | RATE_A | RATE_B | RATE_C | TAP | SHIFT | BR_STATUS | ANGMIN | ANGMAX | P_in | Q_in | P_out | Q_out
1 | 2 | 2.9595 | 1.8941 | 4.9698e-09 | 0 | 0 | 0 | 0 | 0 | 1 | -90 | 90 | -0.040196 | -0.010074 | 0.040247 | 0.010106
2 | 4 | 0.35687 | 0.2284 | 5.9929e-10 | 0 | 0 | 0 | 0 | 0 | 1 | -90 | 90 | -0.040247 | -0.010106 | 0.040253 | 0.01011
4 | 18 | 2.2177 | 1.4193 | 3.7242e-09 | 0 | 0 | 0 | 0 | 0 | 1 | -90 | 90 | -0.040253 | -0.01011 | 0.040291 | 0.010134
18 | 17 | 0.36907 | 0.2362 | 6.1977e-10 | 0 | 0 | 0 | 0 | 0 | 1 | -90 | 90 | -0.086728 | -0.021772 | 0.086757 | 0.021791
8 | 13 | 2.2096 | 1.4141 | 3.7105e-09 | 0 | 0 | 0 | 0 | 0 | 1 | -90 | 90 | -0.096215 | -0.024192 | 0.096438 | 0.024335
8 | 7 | 2.0038 | 1.2825 | 3.365e-09 | 0 | 0 | 0 | 0 | 0 | 1 | -90 | 90 | 0.096215 | 0.024193 | -0.096013 | -0.024064
13 | 14 | 1.4473 | 0.9263 | 4.861e-09 | 0 | 0 | 0 | 0 | 0 | 1 | -90 | 90 | -0.14352 | -0.036135 | 0.14385 | 0.036341
7 | 6 | 0.045408 | 0.029061 | 7.6252e-11 | 0 | 0 | 0 | 0 | 0 | 1 | -90 | 90 | 0.038141 | 0.0095594 | -0.03814 | -0.0095589
17 | 19 | 0.65447 | 0.41886 | 4.3961e-09 | 0 | 0 | 0 | 0 | 0 | 1 | -90 | 90 | 0.43319 | 0.11048 | -0.43188 | -0.10964
14 | 15 | 0.69405 | 0.44419 | 4.662e-09 | 0 | 0 | 0 | 0 | 0 | 1 | -90 | 90 | -0.18624 | -0.04699 | 0.1865 | 0.047156
14 | 16 | 3.2168 | 2.0587 | 5.4018e-09 | 0 | 0 | 0 | 0 | 0 | 1 | -90 | 90 | 0.042394 | 0.010649 | -0.042332 | -0.010609
9 | 10 | 3.0897 | 1.9774 | 5.1884e-09 | 0 | 0 | 0 | 0 | 0 | 1 | -90 | 90 | 0.044086 | 0.011075 | -0.044019 | -0.011033
9 | 11 | 1.6244 | 1.0396 | 2.7278e-09 | 0 | 0 | 0 | 0 | 0 | 1 | -90 | 90 | -0.088106 | -0.022108 | 0.088246 | 0.022197
11 | 12 | 9.1425 | 5.8512 | 1.5353e-08 | 0 | 0 | 0 | 0 | 0 | 1 | -90 | 90 | -0.088246 | -0.022197 | 0.089035 | 0.0227
12 | 22 | 3.2839 | 2.1017 | 5.5146e-09 | 0 | 0 | 0 | 0 | 0 | 1 | -90 | 90 | -0.089035 | -0.0227 | 0.089319 | 0.022881
22 | 19 | 3.1972 | 2.0462 | 5.3689e-09 | 0 | 0 | 0 | 0 | 0 | 1 | -90 | 90 | -0.11328 | -0.028886 | 0.11372 | 0.029169
19 | 20 | 3.187 | 2.0397 | 5.3519e-09 | 0 | 0 | 0 | 0 | 0 | 1 | -90 | 90 | 0.097353 | 0.024573 | -0.09703 | -0.024367
19 | 21 | 0.39865 | 0.25514 | 2.6778e-09 | 0 | 0 | 0 | 0 | 0 | 1 | -90 | 90 | 0.22081 | 0.055897 | -0.2206 | -0.055764
15 | 21 | 0.35705 | 0.22852 | 2.3984e-09 | 0 | 0 | 0 | 0 | 0 | 1 | -90 | 90 | -0.20347 | -0.051409 | 0.20363 | 0.05151
20 | 23 | 2.0044 | 1.2828 | 3.366e-09 | 0 | 0 | 0 | 0 | 0 | 1 | -90 | 90 | 0.055724 | 0.014014 | -0.055657 | -0.013972
23 | 25 | 1.7559 | 1.1238 | 2.9486e-09 | 0 | 0 | 0 | 0 | 0 | 1 | -90 | 90 | 0.055657 | 0.013972 | -0.055598 | -0.013934
25 | 26 | 0.041697 | 0.026686 | 7.002e-11 | 0 | 0 | 0 | 0 | 0 | 1 | -90 | 90 | 0.027637 | 0.0069265 | -0.027636 | -0.0069263