## bus_data
BUS_I | BUS_TYPE | Pd | Qd | Gs | Bs | area | Vm | Va | baseKV | zone | Vmax | Vmin
1 | 1 | 0.0022787 | 0.0005711 | 0 | 0 | 1 | 0.98056 | -0.37337 | 0.4 | 1 | 1.1 | 0.9
5 | 1 | 0.0029587 | 0.00074152 | 0 | 0 | 1 | 0.98067 | -0.3713 | 0.4 | 1 | 1.1 | 0.9
17 | 1 | 0.003128 | 0.00078395 | 0 | 0 | 1 | 0.97981 | -0.38804 | 0.4 | 1 | 1.1 | 0.9
3 | 1 | 0.0025525 | 0.00063971 | 0 | 0 | 1 | 0.98088 | -0.36715 | 0.4 | 1 | 1.1 | 0.9
23 | 1 | 0.0035175 | 0.00088156 | 0 | 0 | 1 | 0.98971 | -0.19602 | 0.4 | 1 | 1.1 | 0.9
25 | 1 | 0.0035649 | 0.00089346 | 0 | 0 | 1 | 0.98894 | -0.21085 | 0.4 | 1 | 1.1 | 0.9
21 | 1 | 0.0028965 | 0.00072593 | 0 | 0 | 1 | 0.99147 | -0.16233 | 0.4 | 1 | 1.1 | 0.9
2 | 1 | 0 | 0 | 0 | 0 | 1 | 0.98179 | -0.3493 | 0.4 | 1 | 1.1 | 0.9
4 | 1 | 0.0036417 | 0.0009127 | 0 | 0 | 1 | 0.98317 | -0.32243 | 0.4 | 1 | 1.1 | 0.9
6 | 1 | 0.0034341 | 0.00086067 | 0 | 0 | 1 | 0.98379 | -0.31038 | 0.4 | 1 | 1.1 | 0.9
26 | 1 | 0.0027496 | 0.00068913 | 0 | 0 | 1 | 0.98761 | -0.23652 | 0.4 | 1 | 1.1 | 0.9
27 | 1 | 0.0058603 | 0.0014687 | 0 | 0 | 1 | 0.98687 | -0.25091 | 0.4 | 1 | 1.1 | 0.9
16 | 1 | 0.0043007 | 0.0010778 | 0 | 0 | 1 | 0.97913 | -0.40139 | 0.4 | 1 | 1.1 | 0.9
19 | 1 | 0.0029304 | 0.00073444 | 0 | 0 | 1 | 0.99186 | -0.15471 | 0.4 | 1 | 1.1 | 0.9
7 | 1 | 0.0063096 | 0.0015813 | 0 | 0 | 1 | 0.97692 | -0.44486 | 0.4 | 1 | 1.1 | 0.9
8 | 1 | 0 | 0 | 0 | 0 | 1 | 0.97676 | -0.44786 | 0.4 | 1 | 1.1 | 0.9
9 | 1 | 0 | 0 | 0 | 0 | 1 | 0.97711 | -0.44111 | 0.4 | 1 | 1.1 | 0.9
10 | 1 | 0.011451 | 0.0028698 | 0 | 0 | 1 | 0.97658 | -0.45146 | 0.4 | 1 | 1.1 | 0.9
11 | 1 | 0.0062004 | 0.001554 | 0 | 0 | 1 | 0.9773 | -0.43739 | 0.4 | 1 | 1.1 | 0.9
12 | 1 | 0.0048909 | 0.0012258 | 0 | 0 | 1 | 0.97705 | -0.44213 | 0.4 | 1 | 1.1 | 0.9
69 | 1 | 0.0027088 | 0.0006789 | 0 | 0 | 1 | 0.99598 | -0.077222 | 0.4 | 1 | 1.1 | 0.9
68 | 1 | 0.006411 | 0.0016067 | 0 | 0 | 1 | 0.996 | -0.076951 | 0.4 | 1 | 1.1 | 0.9
13 | 1 | 0.0060811 | 0.0015241 | 0 | 0 | 1 | 0.9779 | -0.42543 | 0.4 | 1 | 1.1 | 0.9
41 | 1 | 0.0042951 | 0.0010764 | 0 | 0 | 1 | 0.9994 | -0.011451 | 0.4 | 1 | 1.1 | 0.9
42 | 1 | 0.0032403 | 0.0008121 | 0 | 0 | 1 | 0.99835 | -0.031645 | 0.4 | 1 | 1.1 | 0.9
38 | 1 | 0.0025687 | 0.00064377 | 0 | 0 | 1 | 0.99993 | -0.001305 | 0.4 | 1 | 1.1 | 0.9
72 | 1 | 0.0039399 | 0.00098742 | 0 | 0 | 1 | 0.99511 | -0.094008 | 0.4 | 1 | 1.1 | 0.9
70 | 1 | 0.0011385 | 0.00028533 | 0 | 0 | 1 | 0.99516 | -0.093181 | 0.4 | 1 | 1.1 | 0.9
14 | 1 | 0.0036535 | 0.00091565 | 0 | 0 | 1 | 0.97823 | -0.41908 | 0.4 | 1 | 1.1 | 0.9
15 | 1 | 0.0059694 | 0.0014961 | 0 | 0 | 1 | 0.97865 | -0.41075 | 0.4 | 1 | 1.1 | 0.9
33 | 1 | 0.0020338 | 0.00050972 | 0 | 0 | 1 | 0.99744 | -0.048464 | 0.4 | 1 | 1.1 | 0.9
34 | 1 | 0 | 0 | 0 | 0 | 1 | 0.99867 | -0.025175 | 0.4 | 1 | 1.1 | 0.9
24 | 1 | 0.0045576 | 0.0011423 | 0 | 0 | 1 | 0.99738 | -0.049682 | 0.4 | 1 | 1.1 | 0.9
22 | 1 | 0.0058393 | 0.0014635 | 0 | 0 | 1 | 0.99627 | -0.070712 | 0.4 | 1 | 1.1 | 0.9
20 | 1 | 0.0051239 | 0.0012842 | 0 | 0 | 1 | 0.99531 | -0.088868 | 0.4 | 1 | 1.1 | 0.9
18 | 1 | 0.0023415 | 0.00058683 | 0 | 0 | 1 | 0.99439 | -0.10636 | 0.4 | 1 | 1.1 | 0.9
28 | 1 | 0.0027788 | 0.00069644 | 0 | 0 | 1 | 0.98674 | -0.25346 | 0.4 | 1 | 1.1 | 0.9
29 | 1 | 0 | 0 | 0 | 0 | 1 | 0.98607 | -0.2663 | 0.4 | 1 | 1.1 | 0.9
30 | 1 | 0 | 0 | 0 | 0 | 1 | 0.98449 | -0.29701 | 0.4 | 1 | 1.1 | 0.9
31 | 1 | 0.0081986 | 0.0020548 | 0 | 0 | 1 | 0.98274 | -0.33119 | 0.4 | 1 | 1.1 | 0.9
32 | 1 | 0.0018232 | 0.00045695 | 0 | 0 | 1 | 0.98445 | -0.29792 | 0.4 | 1 | 1.1 | 0.9
39 | 1 | 0 | 0 | 0 | 0 | 1 | 0.98216 | -0.34251 | 0.4 | 1 | 1.1 | 0.9
74 | 1 | 0.002803 | 0.00070249 | 0 | 0 | 1 | 0.98158 | -0.35387 | 0.4 | 1 | 1.1 | 0.9
35 | 1 | 0.0018142 | 0.00045468 | 0 | 0 | 1 | 0.99847 | -0.028915 | 0.4 | 1 | 1.1 | 0.9
36 | 3 | 0.0044833 | 0.0011236 | 0 | 0 | 1 | 1 | 0 | 0.4 | 1 | 1.1 | 0.9
37 | 1 | 0.0041224 | 0.0010332 | 0 | 0 | 1 | 0.99847 | -0.028916 | 0.4 | 1 | 1.1 | 0.9
40 | 1 | 0.0021487 | 0.00053851 | 0 | 0 | 1 | 0.99846 | -0.029291 | 0.4 | 1 | 1.1 | 0.9
75 | 1 | 0.0020488 | 0.00051347 | 0 | 0 | 1 | 0.9812 | -0.36135 | 0.4 | 1 | 1.1 | 0.9
43 | 1 | 0 | 0 | 0 | 0 | 1 | 0.99821 | -0.034329 | 0.4 | 1 | 1.1 | 0.9
44 | 1 | 0.0028408 | 0.00071196 | 0 | 0 | 1 | 0.99798 | -0.038755 | 0.4 | 1 | 1.1 | 0.9
45 | 1 | 0.0029994 | 0.00075172 | 0 | 0 | 1 | 0.99813 | -0.035975 | 0.4 | 1 | 1.1 | 0.9
63 | 1 | 0 | 0 | 0 | 0 | 1 | 0.99674 | -0.062548 | 0.4 | 1 | 1.1 | 0.9
65 | 1 | 0.0025872 | 0.00064841 | 0 | 0 | 1 | 0.99809 | -0.036642 | 0.4 | 1 | 1.1 | 0.9
66 | 1 | 0 | 0 | 0 | 0 | 1 | 0.99622 | -0.072603 | 0.4 | 1 | 1.1 | 0.9
62 | 1 | 0.0040808 | 0.0010228 | 0 | 0 | 1 | 0.99656 | -0.066077 | 0.4 | 1 | 1.1 | 0.9
64 | 1 | 0.0016413 | 0.00041136 | 0 | 0 | 1 | 0.99809 | -0.036652 | 0.4 | 1 | 1.1 | 0.9
46 | 1 | 0.0017403 | 0.00043617 | 0 | 0 | 1 | 0.9799 | -0.38681 | 0.4 | 1 | 1.1 | 0.9
47 | 1 | 0.0022527 | 0.00056459 | 0 | 0 | 1 | 0.97992 | -0.38639 | 0.4 | 1 | 1.1 | 0.9
77 | 1 | 0.0021644 | 0.00054244 | 0 | 0 | 1 | 0.97985 | -0.38767 | 0.4 | 1 | 1.1 | 0.9
48 | 1 | 0.0016905 | 0.00042367 | 0 | 0 | 1 | 0.97996 | -0.38567 | 0.4 | 1 | 1.1 | 0.9
52 | 1 | 0.0023463 | 0.00058804 | 0 | 0 | 1 | 0.98005 | -0.38381 | 0.4 | 1 | 1.1 | 0.9
55 | 1 | 0.0017191 | 0.00043084 | 0 | 0 | 1 | 0.98012 | -0.3825 | 0.4 | 1 | 1.1 | 0.9
49 | 1 | 0 | 0 | 0 | 0 | 1 | 0.99544 | -0.087792 | 0.4 | 1 | 1.1 | 0.9
50 | 1 | 0 | 0 | 0 | 0 | 1 | 0.99553 | -0.086027 | 0.4 | 1 | 1.1 | 0.9
51 | 1 | 0.0046392 | 0.0011627 | 0 | 0 | 1 | 0.99531 | -0.090207 | 0.4 | 1 | 1.1 | 0.9
53 | 1 | 0.0084908 | 0.002128 | 0 | 0 | 1 | 0.99523 | -0.091681 | 0.4 | 1 | 1.1 | 0.9
54 | 1 | 0.0057939 | 0.0014521 | 0 | 0 | 1 | 0.99577 | -0.081268 | 0.4 | 1 | 1.1 | 0.9
71 | 1 | 0 | 0 | 0 | 0 | 1 | 0.9952 | -0.092415 | 0.4 | 1 | 1.1 | 0.9
56 | 1 | 0.0023471 | 0.00058823 | 0 | 0 | 1 | 0.98029 | -0.37905 | 0.4 | 1 | 1.1 | 0.9
67 | 1 | 0 | 0 | 0 | 0 | 1 | 0.99608 | -0.07533 | 0.4 | 1 | 1.1 | 0.9
57 | 1 | 0.0041746 | 0.0010462 | 0 | 0 | 1 | 0.9806 | -0.37296 | 0.4 | 1 | 1.1 | 0.9
58 | 1 | 0.0022089 | 0.00055361 | 0 | 0 | 1 | 0.98079 | -0.36938 | 0.4 | 1 | 1.1 | 0.9
76 | 1 | 0.0043407 | 0.0010879 | 0 | 0 | 1 | 0.98113 | -0.36266 | 0.4 | 1 | 1.1 | 0.9
59 | 1 | 0.0025857 | 0.00064804 | 0 | 0 | 1 | 0.99646 | -0.06809 | 0.4 | 1 | 1.1 | 0.9
60 | 1 | 0.0016395 | 0.0004109 | 0 | 0 | 1 | 0.9965 | -0.067283 | 0.4 | 1 | 1.1 | 0.9
61 | 1 | 0.0031262 | 0.00078349 | 0 | 0 | 1 | 0.99639 | -0.0693 | 0.4 | 1 | 1.1 | 0.9

## generator_data
GEN_BUS | PG | QG | QMAX | QMIN | VG | MBASE | GEN_STATUS | PMAX | PMIN
36 | 0.23076 | 0.058819 | 10 | -10 | 1 | 100 | 1 | 10 | 0

## branch_data
F_BUS | T_BUS | BR_R | BR_X | BR_B | RATE_A | RATE_B | RATE_C | TAP | SHIFT | BR_STATUS | ANGMIN | ANGMAX | P_in | Q_in | P_out | Q_out
1 | 5 | 3.9178 | 2.5074 | 6.579e-09 | 0 | 0 | 0 | 0 | 0 | 1 | -90 | 90 | -0.0022787 | -0.00057111 | 0.0022789 | 0.00057062
5 | 17 | 1.3869 | 0.8876 | 2.3289e-09 | 0 | 0 | 0 | 0 | 0 | 1 | -90 | 90 | 0.05213 | 0.01312 | -0.052088 | -0.013094
5 | 3 | 0.31238 | 0.19993 | 5.2457e-10 | 0 | 0 | 0 | 0 | 0 | 1 | -90 | 90 | -0.057367 | -0.014432 | 0.057379 | 0.01444
17 | 16 | 1.1748 | 0.75188 | 1.9728e-09 | 0 | 0 | 0 | 0 | 0 | 1 | -90 | 90 | 0.04896 | 0.01231 | -0.048929 | -0.01229
3 | 2 | 1.2892 | 0.82506 | 2.1648e-09 | 0 | 0 | 0 | 0 | 0 | 1 | -90 | 90 | -0.059931 | -0.015079 | 0.059982 | 0.015112
23 | 25 | 0.53502 | 0.34241 | 8.9844e-10 | 0 | 0 | 0 | 0 | 0 | 1 | -90 | 90 | 0.1227 | 0.031149 | -0.12261 | -0.031093
23 | 21 | 1.1835 | 0.75742 | 1.9874e-09 | 0 | 0 | 0 | 0 | 0 | 1 | -90 | 90 | -0.12622 | -0.03203 | 0.12642 | 0.032161
25 | 26 | 0.95121 | 0.60878 | 1.5973e-09 | 0 | 0 | 0 | 0 | 0 | 1 | -90 | 90 | 0.11905 | 0.0302 | -0.1189 | -0.030106
21 | 19 | 0.26207 | 0.16773 | 4.4009e-10 | 0 | 0 | 0 | 0 | 0 | 1 | -90 | 90 | -0.12932 | -0.032887 | 0.12937 | 0.032918
2 | 4 | 1.9447 | 1.2446 | 3.2657e-09 | 0 | 0 | 0 | 0 | 0 | 1 | -90 | 90 | -0.059982 | -0.015112 | 0.06006 | 0.015161
4 | 6 | 0.82404 | 0.52738 | 1.3838e-09 | 0 | 0 | 0 | 0 | 0 | 1 | -90 | 90 | -0.063701 | -0.016074 | 0.063738 | 0.016097
6 | 26 | 4.8111 | 3.0791 | 8.0791e-09 | 0 | 0 | 0 | 0 | 0 | 1 | -90 | 90 | -0.067172 | -0.016958 | 0.067411 | 0.017109
26 | 27 | 1.2961 | 0.82953 | 2.1766e-09 | 0 | 0 | 0 | 0 | 0 | 1 | -90 | 90 | 0.048743 | 0.012307 | -0.048709 | -0.012286
27 | 28 | 0.26066 | 0.16683 | 4.3773e-10 | 0 | 0 | 0 | 0 | 0 | 1 | -90 | 90 | 0.042849 | 0.010817 | -0.042844 | -0.010814
16 | 15 | 0.90195 | 0.57725 | 1.5146e-09 | 0 | 0 | 0 | 0 | 0 | 1 | -90 | 90 | 0.044628 | 0.011212 | -0.044608 | -0.0112
19 | 18 | 1.6314 | 1.0441 | 2.7396e-09 | 0 | 0 | 0 | 0 | 0 | 1 | -90 | 90 | -0.1323 | -0.033652 | 0.13261 | 0.03385
7 | 8 | 1.1207 | 0.71726 | 1.882e-09 | 0 | 0 | 0 | 0 | 0 | 1 | -90 | 90 | 0.011454 | 0.0028718 | -0.011452 | -0.0028709
7 | 9 | 0.90466 | 0.57898 | 1.5192e-09 | 0 | 0 | 0 | 0 | 0 | 1 | -90 | 90 | -0.017764 | -0.0044531 | 0.017767 | 0.004455
8 | 10 | 1.3446 | 0.86055 | 2.258e-09 | 0 | 0 | 0 | 0 | 0 | 1 | -90 | 90 | 0.011452 | 0.0028709 | -0.01145 | -0.0028699
9 | 11 | 0.70322 | 0.45006 | 1.1809e-09 | 0 | 0 | 0 | 0 | 0 | 1 | -90 | 90 | -0.022658 | -0.0056809 | 0.022662 | 0.0056833
9 | 12 | 0.89844 | 0.575 | 1.5087e-09 | 0 | 0 | 0 | 0 | 0 | 1 | -90 | 90 | 0.0048911 | 0.0012258 | -0.0048908 | -0.0012258
11 | 13 | 1.7749 | 1.136 | 2.9806e-09 | 0 | 0 | 0 | 0 | 0 | 1 | -90 | 90 | -0.028862 | -0.0072373 | 0.028879 | 0.0072476
69 | 68 | 0.44405 | 0.28419 | 7.4569e-10 | 0 | 0 | 0 | 0 | 0 | 1 | -90 | 90 | -0.0027088 | -0.0006789 | 0.0027089 | 0.00067885
68 | 67 | 0.79055 | 0.50595 | 1.3276e-09 | 0 | 0 | 0 | 0 | 0 | 1 | -90 | 90 | -0.0091199 | -0.0022856 | 0.0091206 | 0.0022859
13 | 14 | 0.77904 | 0.49858 | 1.3082e-09 | 0 | 0 | 0 | 0 | 0 | 1 | -90 | 90 | -0.03496 | -0.0087716 | 0.03497 | 0.0087783
41 | 42 | 1.5605 | 0.99874 | 2.6206e-09 | 0 | 0 | 0 | 0 | 0 | 1 | -90 | 90 | 0.058027 | 0.014603 | -0.057971 | -0.014567
41 | 38 | 0.731 | 0.46784 | 1.2275e-09 | 0 | 0 | 0 | 0 | 0 | 1 | -90 | 90 | -0.062322 | -0.015679 | 0.062353 | 0.015698
42 | 43 | 0.21944 | 0.14044 | 3.6851e-10 | 0 | 0 | 0 | 0 | 0 | 1 | -90 | 90 | 0.054731 | 0.013755 | -0.054724 | -0.013751
38 | 36 | 0.09035 | 0.057824 | 1.5172e-10 | 0 | 0 | 0 | 0 | 0 | 1 | -90 | 90 | -0.064921 | -0.016342 | 0.064925 | 0.016345
72 | 70 | 0.9318 | 0.59635 | 1.5647e-09 | 0 | 0 | 0 | 0 | 0 | 1 | -90 | 90 | -0.0039399 | -0.00098742 | 0.00394 | 0.00098737
70 | 71 | 0.66976 | 0.42865 | 1.1247e-09 | 0 | 0 | 0 | 0 | 0 | 1 | -90 | 90 | -0.0050785 | -0.0012727 | 0.0050787 | 0.0012727
14 | 15 | 0.92728 | 0.59346 | 1.5571e-09 | 0 | 0 | 0 | 0 | 0 | 1 | -90 | 90 | -0.038624 | -0.009694 | 0.038639 | 0.0097036
33 | 34 | 0.68895 | 0.44093 | 2.3139e-09 | 0 | 0 | 0 | 0 | 0 | 1 | -90 | 90 | -0.1529 | -0.039088 | 0.15307 | 0.039198
33 | 24 | 0.036488 | 0.023353 | 1.2255e-10 | 0 | 0 | 0 | 0 | 0 | 1 | -90 | 90 | 0.15087 | 0.038578 | -0.15086 | -0.038573
34 | 35 | 2.0672 | 1.323 | 3.4714e-09 | 0 | 0 | 0 | 0 | 0 | 1 | -90 | 90 | 0.0080867 | 0.0020268 | -0.0080853 | -0.0020262
34 | 36 | 0.70871 | 0.45357 | 2.3802e-09 | 0 | 0 | 0 | 0 | 0 | 1 | -90 | 90 | -0.16116 | -0.041225 | 0.16136 | 0.041351
24 | 22 | 0.64894 | 0.41532 | 2.1795e-09 | 0 | 0 | 0 | 0 | 0 | 1 | -90 | 90 | 0.1463 | 0.037431 | -0.14615 | -0.037336
22 | 20 | 0.58269 | 0.37292 | 9.7849e-10 | 0 | 0 | 0 | 0 | 0 | 1 | -90 | 90 | 0.14031 | 0.035872 | -0.14019 | -0.035793
20 | 18 | 0.58184 | 0.37238 | 9.7707e-10 | 0 | 0 | 0 | 0 | 0 | 1 | -90 | 90 | 0.13506 | 0.034509 | -0.13495 | -0.034436
28 | 29 | 1.405 | 0.89923 | 2.3594e-09 | 0 | 0 | 0 | 0 | 0 | 1 | -90 | 90 | 0.040065 | 0.010118 | -0.04004 | -0.010102
29 | 30 | 3.3516 | 2.145 | 5.6282e-09 | 0 | 0 | 0 | 0 | 0 | 1 | -90 | 90 | 0.04004 | 0.010102 | -0.039981 | -0.010065
30 | 31 | 3.8967 | 2.4939 | 6.5436e-09 | 0 | 0 | 0 | 0 | 0 | 1 | -90 | 90 | 0.038158 | 0.0096085 | -0.038096 | -0.0095693
30 | 32 | 2.1856 | 1.3988 | 3.6702e-09 | 0 | 0 | 0 | 0 | 0 | 1 | -90 | 90 | 0.0018233 | 0.00045665 | -0.0018232 | -0.00045695
31 | 39 | 1.6412 | 1.0504 | 2.756e-09 | 0 | 0 | 0 | 0 | 0 | 1 | -90 | 90 | 0.029897 | 0.0075146 | -0.029881 | -0.0075045
39 | 74 | 1.6447 | 1.0526 | 2.7618e-09 | 0 | 0 | 0 | 0 | 0 | 1 | -90 | 90 | 0.029881 | 0.0075045 | -0.029865 | -0.0074944
74 | 75 | 1.1946 | 0.76453 | 2.006e-09 | 0 | 0 | 0 | 0 | 0 | 1 | -90 | 90 | 0.027062 | 0.0067919 | -0.027052 | -0.006786
35 | 37 | 0.00061045 | 0.00039069 | 1.0251e-12 | 0 | 0 | 0 | 0 | 0 | 1 | -90 | 90 | 0.0062711 | 0.0015716 | -0.0062711 | -0.0015716
37 | 40 | 0.78014 | 0.49929 | 1.3101e-09 | 0 | 0 | 0 | 0 | 0 | 1 | -90 | 90 | 0.0021487 | 0.0005384 | -0.0021487 | -0.00053851
75 | 76 | 0.22666 | 0.14506 | 3.8062e-10 | 0 | 0 | 0 | 0 | 0 | 1 | -90 | 90 | 0.025003 | 0.0062725 | -0.025002 | -0.0062715
43 | 44 | 0.41694 | 0.26684 | 7.0015e-10 | 0 | 0 | 0 | 0 | 0 | 1 | -90 | 90 | 0.047495 | 0.011939 | -0.047485 | -0.011933
43 | 45 | 1.0175 | 0.65117 | 1.7086e-09 | 0 | 0 | 0 | 0 | 0 | 1 | -90 | 90 | 0.0072286 | 0.0018116 | -0.007228 | -0.0018114
44 | 63 | 2.3806 | 1.5236 | 3.9977e-09 | 0 | 0 | 0 | 0 | 0 | 1 | -90 | 90 | 0.044645 | 0.011221 | -0.044594 | -0.011189
45 | 65 | 0.70394 | 0.45052 | 1.1821e-09 | 0 | 0 | 0 | 0 | 0 | 1 | -90 | 90 | 0.0042286 | 0.0010597 | -0.0042285 | -0.0010598
63 | 66 | 1.3509 | 0.8646 | 2.2686e-09 | 0 | 0 | 0 | 0 | 0 | 1 | -90 | 90 | 0.033159 | 0.0083224 | -0.033143 | -0.0083124
63 | 62 | 1.3744 | 0.87963 | 2.308e-09 | 0 | 0 | 0 | 0 | 0 | 1 | -90 | 90 | 0.011435 | 0.0028662 | -0.011433 | -0.0028652
65 | 64 | 0.026529 | 0.016978 | 4.4549e-11 | 0 | 0 | 0 | 0 | 0 | 1 | -90 | 90 | 0.0016413 | 0.00041135 | -0.0016413 | -0.00041136
66 | 67 | 1.3298 | 0.85105 | 2.233e-09 | 0 | 0 | 0 | 0 | 0 | 1 | -90 | 90 | 0.0091217 | 0.0022864 | -0.0091206 | -0.0022859
66 | 54 | 1.6049 | 1.0271 | 2.6951e-09 | 0 | 0 | 0 | 0 | 0 | 1 | -90 | 90 | 0.024021 | 0.006026 | -0.024011 | -0.0060199
62 | 60 | 0.72985 | 0.4671 | 1.2256e-09 | 0 | 0 | 0 | 0 | 0 | 1 | -90 | 90 | 0.0073522 | 0.0018424 | -0.0073518 | -0.0018423
46 | 47 | 0.46883 | 0.30005 | 7.8729e-10 | 0 | 0 | 0 | 0 | 0 | 1 | -90 | 90 | -0.0039047 | -0.00097841 | 0.0039048 | 0.00097838
46 | 77 | 1.7115 | 1.0954 | 2.8741e-09 | 0 | 0 | 0 | 0 | 0 | 1 | -90 | 90 | 0.0021644 | 0.00054223 | -0.0021643 | -0.00054245
47 | 48 | 0.5048 | 0.32307 | 8.477e-10 | 0 | 0 | 0 | 0 | 0 | 1 | -90 | 90 | -0.0061575 | -0.001543 | 0.0061577 | 0.001543
48 | 52 | 1.0157 | 0.65005 | 1.7057e-09 | 0 | 0 | 0 | 0 | 0 | 1 | -90 | 90 | -0.0078482 | -0.0019667 | 0.0078489 | 0.001967
52 | 55 | 0.55297 | 0.3539 | 9.2858e-10 | 0 | 0 | 0 | 0 | 0 | 1 | -90 | 90 | -0.010195 | -0.002555 | 0.010196 | 0.0025554
55 | 56 | 1.2475 | 0.79842 | 2.0949e-09 | 0 | 0 | 0 | 0 | 0 | 1 | -90 | 90 | -0.011915 | -0.0029862 | 0.011917 | 0.0029873
49 | 50 | 1.6891 | 1.0811 | 2.8365e-09 | 0 | 0 | 0 | 0 | 0 | 1 | -90 | 90 | -0.0046397 | -0.0011627 | 0.0046401 | 0.0011626
49 | 51 | 2.3112 | 1.4792 | 3.8812e-09 | 0 | 0 | 0 | 0 | 0 | 1 | -90 | 90 | 0.0046397 | 0.0011627 | -0.0046392 | -0.0011627
50 | 53 | 1.8502 | 1.1841 | 3.1069e-09 | 0 | 0 | 0 | 0 | 0 | 1 | -90 | 90 | 0.013573 | 0.0034027 | -0.01357 | -0.0034007
50 | 54 | 1.1613 | 0.74321 | 1.9501e-09 | 0 | 0 | 0 | 0 | 0 | 1 | -90 | 90 | -0.018213 | -0.0045654 | 0.018218 | 0.0045678
53 | 71 | 0.6416 | 0.41062 | 1.0774e-09 | 0 | 0 | 0 | 0 | 0 | 1 | -90 | 90 | 0.0050789 | 0.0012727 | -0.0050787 | -0.0012727
56 | 57 | 1.8417 | 1.1787 | 3.0927e-09 | 0 | 0 | 0 | 0 | 0 | 1 | -90 | 90 | -0.014264 | -0.0035755 | 0.014268 | 0.0035779
57 | 58 | 0.83717 | 0.53579 | 1.4058e-09 | 0 | 0 | 0 | 0 | 0 | 1 | -90 | 90 | -0.018443 | -0.0046241 | 0.018446 | 0.004626
58 | 76 | 1.4033 | 0.8981 | 2.3565e-09 | 0 | 0 | 0 | 0 | 0 | 1 | -90 | 90 | -0.020655 | -0.0051796 | 0.020661 | 0.0051836
59 | 60 | 0.62916 | 0.40266 | 1.0565e-09 | 0 | 0 | 0 | 0 | 0 | 1 | -90 | 90 | -0.0057121 | -0.0014314 | 0.0057123 | 0.0014314
59 | 61 | 1.7218 | 1.102 | 2.8914e-09 | 0 | 0 | 0 | 0 | 0 | 1 | -90 | 90 | 0.0031263 | 0.00078332 | -0.0031262 | -0.00078349