## bus_data
BUS_I | BUS_TYPE | Pd | Qd | Gs | Bs | area | Vm | Va | baseKV | zone | Vmax | Vmin
129 | 1 | 0.0016577 | 0.00041547 | 0 | 0 | 1 | 0.99404 | -0.11416 | 0.4 | 1 | 1.1 | 0.9
128 | 1 | 0.0033468 | 0.00083879 | 0 | 0 | 1 | 0.99405 | -0.11402 | 0.4 | 1 | 1.1 | 0.9
130 | 1 | 0.00171 | 0.00042857 | 0 | 0 | 1 | 0.99404 | -0.11421 | 0.4 | 1 | 1.1 | 0.9
131 | 1 | 0.0010325 | 0.00025878 | 0 | 0 | 1 | 0.99444 | -0.10655 | 0.4 | 1 | 1.1 | 0.9
103 | 1 | 0.0065143 | 0.0016326 | 0 | 0 | 1 | 0.99444 | -0.10643 | 0.4 | 1 | 1.1 | 0.9
132 | 1 | 0.0065106 | 0.0016317 | 0 | 0 | 1 | 0.99524 | -0.091136 | 0.4 | 1 | 1.1 | 0.9
110 | 1 | 0 | 0 | 0 | 0 | 1 | 0.9953 | -0.089922 | 0.4 | 1 | 1.1 | 0.9
133 | 1 | 0.0021149 | 0.00053005 | 0 | 0 | 1 | 0.99522 | -0.091346 | 0.4 | 1 | 1.1 | 0.9
134 | 1 | 0.0065107 | 0.0016317 | 0 | 0 | 1 | 0.99686 | -0.059809 | 0.4 | 1 | 1.1 | 0.9
111 | 1 | 0 | 0 | 0 | 0 | 1 | 0.99692 | -0.058671 | 0.4 | 1 | 1.1 | 0.9
135 | 1 | 0 | 0 | 0 | 0 | 1 | 0.9973 | -0.051387 | 0.4 | 1 | 1.1 | 0.9
137 | 1 | 0 | 0 | 0 | 0 | 1 | 0.99523 | -0.090707 | 0.4 | 1 | 1.1 | 0.9
164 | 1 | 0.0034783 | 0.00087173 | 0 | 0 | 1 | 0.99834 | -0.031461 | 0.4 | 1 | 1.1 | 0.9
136 | 1 | 0.0096885 | 0.0024282 | 0 | 0 | 1 | 0.99516 | -0.092087 | 0.4 | 1 | 1.1 | 0.9
138 | 1 | 0.0065239 | 0.001635 | 0 | 0 | 1 | 0.99341 | -0.12563 | 0.4 | 1 | 1.1 | 0.9
139 | 1 | 0.0034144 | 0.00085572 | 0 | 0 | 1 | 0.99252 | -0.14249 | 0.4 | 1 | 1.1 | 0.9
140 | 1 | 0.0066576 | 0.0016686 | 0 | 0 | 1 | 0.99165 | -0.15928 | 0.4 | 1 | 1.1 | 0.9
141 | 1 | 0.0056595 | 0.0014184 | 0 | 0 | 1 | 0.98762 | -0.23691 | 0.4 | 1 | 1.1 | 0.9
69 | 1 | 0 | 0 | 0 | 0 | 1 | 0.98577 | -0.27275 | 0.4 | 1 | 1.1 | 0.9
145 | 1 | 0.0033895 | 0.00084949 | 0 | 0 | 1 | 0.98398 | -0.30757 | 0.4 | 1 | 1.1 | 0.9
146 | 1 | 0.0033185 | 0.0008317 | 0 | 0 | 1 | 0.98405 | -0.30625 | 0.4 | 1 | 1.1 | 0.9
70 | 1 | 0.0052077 | 0.0013052 | 0 | 0 | 1 | 0.98412 | -0.3048 | 0.4 | 1 | 1.1 | 0.9
157 | 1 | 0.00060411 | 0.0001514 | 0 | 0 | 1 | 0.97573 | -0.46913 | 0.4 | 1 | 1.1 | 0.9
158 | 1 | 0 | 0 | 0 | 0 | 1 | 0.97577 | -0.46839 | 0.4 | 1 | 1.1 | 0.9
159 | 1 | 0 | 0 | 0 | 0 | 1 | 0.97577 | -0.46833 | 0.4 | 1 | 1.1 | 0.9
160 | 1 | 0.0013669 | 0.00034258 | 0 | 0 | 1 | 0.9758 | -0.46778 | 0.4 | 1 | 1.1 | 0.9
161 | 1 | 0.0040344 | 0.0010111 | 0 | 0 | 1 | 0.97587 | -0.46649 | 0.4 | 1 | 1.1 | 0.9
162 | 1 | 0 | 0 | 0 | 0 | 1 | 0.97601 | -0.46371 | 0.4 | 1 | 1.1 | 0.9
57 | 1 | 0.00058074 | 0.00014555 | 0 | 0 | 1 | 0.97639 | -0.45618 | 0.4 | 1 | 1.1 | 0.9
163 | 3 | 0.0035327 | 0.00088538 | 0 | 0 | 1 | 1 | 0 | 0.4 | 1 | 1.1 | 0.9
41 | 1 | 0.0039971 | 0.0010018 | 0 | 0 | 1 | 0.97906 | -0.40372 | 0.4 | 1 | 1.1 | 0.9
43 | 1 | 0.0083589 | 0.0020949 | 0 | 0 | 1 | 0.9792 | -0.40096 | 0.4 | 1 | 1.1 | 0.9
45 | 1 | 0 | 0 | 0 | 0 | 1 | 0.98003 | -0.38474 | 0.4 | 1 | 1.1 | 0.9
46 | 1 | 0 | 0 | 0 | 0 | 1 | 0.97951 | -0.39477 | 0.4 | 1 | 1.1 | 0.9
52 | 1 | 0.0025198 | 0.00063153 | 0 | 0 | 1 | 0.98157 | -0.35445 | 0.4 | 1 | 1.1 | 0.9
47 | 1 | 0.010146 | 0.0025429 | 0 | 0 | 1 | 0.97901 | -0.40462 | 0.4 | 1 | 1.1 | 0.9
48 | 1 | 0 | 0 | 0 | 0 | 1 | 0.97885 | -0.40775 | 0.4 | 1 | 1.1 | 0.9
49 | 1 | 0.0008767 | 0.00021972 | 0 | 0 | 1 | 0.97823 | -0.42006 | 0.4 | 1 | 1.1 | 0.9
50 | 1 | 0 | 0 | 0 | 0 | 1 | 0.97775 | -0.42944 | 0.4 | 1 | 1.1 | 0.9
53 | 1 | 0 | 0 | 0 | 0 | 1 | 0.97725 | -0.43919 | 0.4 | 1 | 1.1 | 0.9
51 | 1 | 0.0027711 | 0.0006945 | 0 | 0 | 1 | 0.98149 | -0.35609 | 0.4 | 1 | 1.1 | 0.9
71 | 1 | 0 | 0 | 0 | 0 | 1 | 0.9843 | -0.30133 | 0.4 | 1 | 1.1 | 0.9
55 | 1 | 0.0011096 | 0.0002781 | 0 | 0 | 1 | 0.97697 | -0.44468 | 0.4 | 1 | 1.1 | 0.9
56 | 1 | 0.00067508 | 0.00016919 | 0 | 0 | 1 | 0.97665 | -0.45101 | 0.4 | 1 | 1.1 | 0.9
60 | 1 | 0.0025359 | 0.00063556 | 0 | 0 | 1 | 0.98307 | -0.32542 | 0.4 | 1 | 1.1 | 0.9
62 | 1 | 0.0039838 | 0.00099844 | 0 | 0 | 1 | 0.98309 | -0.32514 | 0.4 | 1 | 1.1 | 0.9
63 | 1 | 0.0043816 | 0.0010981 | 0 | 0 | 1 | 0.98328 | -0.32141 | 0.4 | 1 | 1.1 | 0.9
64 | 1 | 0 | 0 | 0 | 0 | 1 | 0.98344 | -0.31822 | 0.4 | 1 | 1.1 | 0.9
65 | 1 | 0.0068626 | 0.0017199 | 0 | 0 | 1 | 0.9838 | -0.31118 | 0.4 | 1 | 1.1 | 0.9
66 | 1 | 0.0041272 | 0.0010344 | 0 | 0 | 1 | 0.98299 | -0.3269 | 0.4 | 1 | 1.1 | 0.9
67 | 1 | 0.0052073 | 0.0013051 | 0 | 0 | 1 | 0.98491 | -0.28943 | 0.4 | 1 | 1.1 | 0.9
84 | 1 | 0.0051414 | 0.0012885 | 0 | 0 | 1 | 0.98272 | -0.33234 | 0.4 | 1 | 1.1 | 0.9
68 | 1 | 0.0041069 | 0.0010293 | 0 | 0 | 1 | 0.985 | -0.28774 | 0.4 | 1 | 1.1 | 0.9
80 | 1 | 0.0043363 | 0.0010868 | 0 | 0 | 1 | 0.98224 | -0.34169 | 0.4 | 1 | 1.1 | 0.9
81 | 1 | 0.0052901 | 0.0013258 | 0 | 0 | 1 | 0.98216 | -0.34324 | 0.4 | 1 | 1.1 | 0.9
82 | 1 | 0.007482 | 0.0018752 | 0 | 0 | 1 | 0.98246 | -0.33741 | 0.4 | 1 | 1.1 | 0.9
83 | 1 | 0 | 0 | 0 | 0 | 1 | 0.98213 | -0.34372 | 0.4 | 1 | 1.1 | 0.9
87 | 1 | 0.0035072 | 0.000879 | 0 | 0 | 1 | 0.98203 | -0.34579 | 0.4 | 1 | 1.1 | 0.9
88 | 1 | 0.0016336 | 0.00040942 | 0 | 0 | 1 | 0.98203 | -0.34579 | 0.4 | 1 | 1.1 | 0.9
92 | 1 | 0.0012929 | 0.00032403 | 0 | 0 | 1 | 0.99413 | -0.11242 | 0.4 | 1 | 1.1 | 0.9
94 | 1 | 0.00075812 | 0.00019 | 0 | 0 | 1 | 0.99413 | -0.11241 | 0.4 | 1 | 1.1 | 0.9
95 | 1 | 0 | 0 | 0 | 0 | 1 | 0.99417 | -0.11168 | 0.4 | 1 | 1.1 | 0.9
98 | 1 | 0.0007579 | 0.00018995 | 0 | 0 | 1 | 0.99421 | -0.11095 | 0.4 | 1 | 1.1 | 0.9
127 | 1 | 0.0016574 | 0.00041538 | 0 | 0 | 1 | 0.99414 | -0.11235 | 0.4 | 1 | 1.1 | 0.9
96 | 1 | 0.0011725 | 0.00029385 | 0 | 0 | 1 | 0.99431 | -0.10896 | 0.4 | 1 | 1.1 | 0.9
97 | 1 | 0.0012357 | 0.00030969 | 0 | 0 | 1 | 0.99434 | -0.10838 | 0.4 | 1 | 1.1 | 0.9
99 | 1 | 0.0013659 | 0.00034231 | 0 | 0 | 1 | 0.99438 | -0.10773 | 0.4 | 1 | 1.1 | 0.9
102 | 1 | 0 | 0 | 0 | 0 | 1 | 0.99454 | -0.10465 | 0.4 | 1 | 1.1 | 0.9
104 | 1 | 0.0030585 | 0.00076654 | 0 | 0 | 1 | 0.99504 | -0.094835 | 0.4 | 1 | 1.1 | 0.9
106 | 1 | 0.0043863 | 0.0010993 | 0 | 0 | 1 | 0.9956 | -0.084107 | 0.4 | 1 | 1.1 | 0.9
107 | 1 | 0.0022958 | 0.00057538 | 0 | 0 | 1 | 0.99553 | -0.085496 | 0.4 | 1 | 1.1 | 0.9
108 | 1 | 0 | 0 | 0 | 0 | 1 | 0.99577 | -0.080799 | 0.4 | 1 | 1.1 | 0.9
109 | 1 | 0.0044779 | 0.0011223 | 0 | 0 | 1 | 0.99547 | -0.086596 | 0.4 | 1 | 1.1 | 0.9
112 | 1 | 0.003432 | 0.00086013 | 0 | 0 | 1 | 0.99547 | -0.086678 | 0.4 | 1 | 1.1 | 0.9

## generator_data
GEN_BUS | PG | QG | QMAX | QMIN | VG | MBASE | GEN_STATUS | PMAX | PMIN
163 | 0.20411 | 0.052033 | 10 | -10 | 1 | 100 | 1 | 10 | 0

## branch_data
F_BUS | T_BUS | BR_R | BR_X | BR_B | RATE_A | RATE_B | RATE_C | TAP | SHIFT | BR_STATUS | ANGMIN | ANGMAX | P_in | Q_in | P_out | Q_out
129 | 128 | 0.18499 | 0.11839 | 3.1065e-10 | 0 | 0 | 0 | 0 | 0 | 1 | -90 | 90 | -0.0033677 | -0.00084402 | 0.0033678 | 0.000844
129 | 130 | 0.11616 | 0.074339 | 1.9506e-10 | 0 | 0 | 0 | 0 | 0 | 1 | -90 | 90 | 0.00171 | 0.00042855 | -0.00171 | -0.00042857
128 | 95 | 1.5474 | 0.99037 | 2.5986e-09 | 0 | 0 | 0 | 0 | 0 | 1 | -90 | 90 | -0.0067146 | -0.0016828 | 0.0067153 | 0.001683
131 | 103 | 0.49831 | 0.31892 | 8.3679e-10 | 0 | 0 | 0 | 0 | 0 | 1 | -90 | 90 | -0.0010325 | -0.00025878 | 0.0010325 | 0.0002587
103 | 102 | 1.0492 | 0.67149 | 1.7619e-09 | 0 | 0 | 0 | 0 | 0 | 1 | -90 | 90 | -0.0075468 | -0.0018913 | 0.0075475 | 0.0018916
132 | 110 | 0.62511 | 0.40007 | 1.0497e-09 | 0 | 0 | 0 | 0 | 0 | 1 | -90 | 90 | -0.0086256 | -0.0021617 | 0.0086261 | 0.0021619
132 | 133 | 0.4411 | 0.2823 | 7.4072e-10 | 0 | 0 | 0 | 0 | 0 | 1 | -90 | 90 | 0.002115 | 0.00052999 | -0.0021149 | -0.00053005
110 | 104 | 0.85317 | 0.54603 | 1.4327e-09 | 0 | 0 | 0 | 0 | 0 | 1 | -90 | 90 | 0.025583 | 0.0064184 | -0.025577 | -0.0064147
110 | 108 | 1.1852 | 0.75855 | 1.9903e-09 | 0 | 0 | 0 | 0 | 0 | 1 | -90 | 90 | -0.034209 | -0.0085803 | 0.034224 | 0.0085896
134 | 111 | 0.77826 | 0.49809 | 1.3069e-09 | 0 | 0 | 0 | 0 | 0 | 1 | -90 | 90 | -0.0065107 | -0.0016317 | 0.006511 | 0.0016318
111 | 135 | 0.58703 | 0.3757 | 9.8578e-10 | 0 | 0 | 0 | 0 | 0 | 1 | -90 | 90 | -0.055382 | -0.013913 | 0.055401 | 0.013925
111 | 108 | 2.0183 | 1.2917 | 3.3892e-09 | 0 | 0 | 0 | 0 | 0 | 1 | -90 | 90 | 0.048871 | 0.012281 | -0.048819 | -0.012249
135 | 137 | 1.2536 | 0.80232 | 4.2104e-09 | 0 | 0 | 0 | 0 | 0 | 1 | -90 | 90 | 0.1412 | 0.036035 | -0.14093 | -0.035865
135 | 164 | 0.45642 | 0.29211 | 1.5329e-09 | 0 | 0 | 0 | 0 | 0 | 1 | -90 | 90 | -0.1966 | -0.049961 | 0.19679 | 0.050081
137 | 138 | 1.1919 | 0.76279 | 2.0014e-09 | 0 | 0 | 0 | 0 | 0 | 1 | -90 | 90 | 0.13124 | 0.033436 | -0.13102 | -0.033295
137 | 136 | 0.63251 | 0.40481 | 1.0622e-09 | 0 | 0 | 0 | 0 | 0 | 1 | -90 | 90 | 0.0096892 | 0.0024285 | -0.0096885 | -0.0024282
164 | 163 | 0.70991 | 0.45434 | 2.3843e-09 | 0 | 0 | 0 | 0 | 0 | 1 | -90 | 90 | -0.20027 | -0.050953 | 0.20057 | 0.051148
138 | 139 | 0.60423 | 0.38671 | 1.0147e-09 | 0 | 0 | 0 | 0 | 0 | 1 | -90 | 90 | 0.1245 | 0.03166 | -0.1244 | -0.031596
139 | 140 | 0.61779 | 0.39539 | 1.0374e-09 | 0 | 0 | 0 | 0 | 0 | 1 | -90 | 90 | 0.12098 | 0.03074 | -0.12089 | -0.030677
140 | 141 | 3.0091 | 1.9258 | 5.0531e-09 | 0 | 0 | 0 | 0 | 0 | 1 | -90 | 90 | 0.11423 | 0.029009 | -0.1138 | -0.028737
141 | 69 | 1.4536 | 0.93032 | 2.441e-09 | 0 | 0 | 0 | 0 | 0 | 1 | -90 | 90 | 0.10814 | 0.027319 | -0.10796 | -0.027201
69 | 71 | 2.5373 | 1.6239 | 4.2608e-09 | 0 | 0 | 0 | 0 | 0 | 1 | -90 | 90 | 0.049219 | 0.012425 | -0.049151 | -0.012382
69 | 68 | 1.1134 | 0.7126 | 1.8698e-09 | 0 | 0 | 0 | 0 | 0 | 1 | -90 | 90 | 0.05874 | 0.014776 | -0.058698 | -0.014749
145 | 146 | 1.6849 | 1.0783 | 2.8294e-09 | 0 | 0 | 0 | 0 | 0 | 1 | -90 | 90 | -0.0033895 | -0.0008495 | 0.0033897 | 0.00084936
146 | 70 | 0.93828 | 0.6005 | 1.5756e-09 | 0 | 0 | 0 | 0 | 0 | 1 | -90 | 90 | -0.0067082 | -0.0016811 | 0.0067087 | 0.0016812
70 | 71 | 1.2651 | 0.80968 | 2.1245e-09 | 0 | 0 | 0 | 0 | 0 | 1 | -90 | 90 | -0.011916 | -0.0029864 | 0.011918 | 0.0029875
157 | 158 | 5.1958 | 3.3253 | 8.7252e-09 | 0 | 0 | 0 | 0 | 0 | 1 | -90 | 90 | -0.0006041 | -0.00015141 | 0.00060412 | 0.00015059
158 | 159 | 0.46602 | 0.29825 | 7.8257e-10 | 0 | 0 | 0 | 0 | 0 | 1 | -90 | 90 | -0.00060412 | -0.00015059 | 0.00060412 | 0.00015052
159 | 160 | 3.8448 | 2.4607 | 6.4565e-09 | 0 | 0 | 0 | 0 | 0 | 1 | -90 | 90 | -0.00060412 | -0.00015052 | 0.00060414 | 0.00014991
160 | 161 | 2.7875 | 1.784 | 4.681e-09 | 0 | 0 | 0 | 0 | 0 | 1 | -90 | 90 | -0.001971 | -0.00049251 | 0.0019712 | 0.00049214
161 | 162 | 1.972 | 1.2621 | 3.3115e-09 | 0 | 0 | 0 | 0 | 0 | 1 | -90 | 90 | -0.0060055 | -0.0015033 | 0.0060063 | 0.0015035
162 | 57 | 5.3501 | 3.4241 | 8.9843e-09 | 0 | 0 | 0 | 0 | 0 | 1 | -90 | 90 | -0.0060063 | -0.0015035 | 0.0060084 | 0.001504
57 | 56 | 3.3543 | 2.1468 | 5.6328e-09 | 0 | 0 | 0 | 0 | 0 | 1 | -90 | 90 | -0.0065891 | -0.0016495 | 0.0065908 | 0.00165
41 | 43 | 2.9632 | 1.8965 | 4.976e-09 | 0 | 0 | 0 | 0 | 0 | 1 | -90 | 90 | -0.003997 | -0.0010018 | 0.0039976 | 0.0010016
43 | 45 | 5.6446 | 3.6125 | 9.4788e-09 | 0 | 0 | 0 | 0 | 0 | 1 | -90 | 90 | -0.012356 | -0.0030966 | 0.012366 | 0.0031018
45 | 46 | 2.2223 | 1.4223 | 3.7318e-09 | 0 | 0 | 0 | 0 | 0 | 1 | -90 | 90 | 0.019436 | 0.0048794 | -0.019426 | -0.0048738
45 | 52 | 4.1109 | 2.631 | 6.9033e-09 | 0 | 0 | 0 | 0 | 0 | 1 | -90 | 90 | -0.031802 | -0.0079811 | 0.031848 | 0.0080099
46 | 47 | 2.1807 | 1.3957 | 3.662e-09 | 0 | 0 | 0 | 0 | 0 | 1 | -90 | 90 | 0.019426 | 0.0048738 | -0.019417 | -0.0048683
52 | 71 | 6.2062 | 3.972 | 1.0422e-08 | 0 | 0 | 0 | 0 | 0 | 1 | -90 | 90 | -0.037139 | -0.0093356 | 0.037233 | 0.0093951
52 | 51 | 2.5571 | 1.6365 | 4.294e-09 | 0 | 0 | 0 | 0 | 0 | 1 | -90 | 90 | 0.0027713 | 0.00069423 | -0.0027711 | -0.00069451
47 | 48 | 1.4501 | 0.92804 | 2.435e-09 | 0 | 0 | 0 | 0 | 0 | 1 | -90 | 90 | 0.009271 | 0.0023253 | -0.0092696 | -0.0023247
48 | 49 | 5.7052 | 3.6513 | 9.5805e-09 | 0 | 0 | 0 | 0 | 0 | 1 | -90 | 90 | 0.0092696 | 0.0023247 | -0.0092642 | -0.0023221
49 | 50 | 4.7957 | 3.0692 | 8.0532e-09 | 0 | 0 | 0 | 0 | 0 | 1 | -90 | 90 | 0.0083875 | 0.0021024 | -0.0083837 | -0.0021008
50 | 53 | 4.9821 | 3.1886 | 8.3663e-09 | 0 | 0 | 0 | 0 | 0 | 1 | -90 | 90 | 0.0083837 | 0.0021008 | -0.0083798 | -0.0020991
53 | 55 | 2.8027 | 1.7937 | 4.7065e-09 | 0 | 0 | 0 | 0 | 0 | 1 | -90 | 90 | 0.0083798 | 0.0020991 | -0.0083776 | -0.0020981
55 | 56 | 3.7209 | 2.3814 | 6.2483e-09 | 0 | 0 | 0 | 0 | 0 | 1 | -90 | 90 | 0.007268 | 0.00182 | -0.0072658 | -0.0018192
60 | 62 | 0.4789 | 0.3065 | 8.042e-10 | 0 | 0 | 0 | 0 | 0 | 1 | -90 | 90 | -0.0025359 | -0.00063556 | 0.0025359 | 0.00063551
62 | 63 | 2.4741 | 1.5835 | 4.1548e-09 | 0 | 0 | 0 | 0 | 0 | 1 | -90 | 90 | -0.0065197 | -0.001634 | 0.0065209 | 0.0016343
63 | 64 | 1.2706 | 0.81318 | 2.1337e-09 | 0 | 0 | 0 | 0 | 0 | 1 | -90 | 90 | -0.010902 | -0.0027324 | 0.010904 | 0.0027333
64 | 65 | 0.71923 | 0.46031 | 1.2078e-09 | 0 | 0 | 0 | 0 | 0 | 1 | -90 | 90 | -0.042452 | -0.01065 | 0.042466 | 0.010659
64 | 66 | 1.1936 | 0.76392 | 2.0044e-09 | 0 | 0 | 0 | 0 | 0 | 1 | -90 | 90 | 0.031547 | 0.0079172 | -0.031534 | -0.007909
65 | 67 | 1.917 | 1.2269 | 3.2191e-09 | 0 | 0 | 0 | 0 | 0 | 1 | -90 | 90 | -0.049328 | -0.012379 | 0.04938 | 0.012412
66 | 84 | 0.85895 | 0.54973 | 1.4424e-09 | 0 | 0 | 0 | 0 | 0 | 1 | -90 | 90 | 0.027407 | 0.0068747 | -0.0274 | -0.0068703
67 | 68 | 0.13478 | 0.086257 | 2.2633e-10 | 0 | 0 | 0 | 0 | 0 | 1 | -90 | 90 | -0.054587 | -0.013717 | 0.054591 | 0.01372
84 | 82 | 0.98674 | 0.63151 | 1.657e-09 | 0 | 0 | 0 | 0 | 0 | 1 | -90 | 90 | 0.022259 | 0.0055817 | -0.022253 | -0.0055784
80 | 81 | 0.6433 | 0.41171 | 1.0803e-09 | 0 | 0 | 0 | 0 | 0 | 1 | -90 | 90 | 0.010432 | 0.0026147 | -0.010431 | -0.0026143
80 | 82 | 1.2526 | 0.80168 | 2.1035e-09 | 0 | 0 | 0 | 0 | 0 | 1 | -90 | 90 | -0.014769 | -0.0037015 | 0.014772 | 0.0037032
81 | 83 | 0.40599 | 0.25983 | 6.8176e-10 | 0 | 0 | 0 | 0 | 0 | 1 | -90 | 90 | 0.0051415 | 0.0012885 | -0.0051413 | -0.0012885
83 | 87 | 1.7407 | 1.114 | 2.923e-09 | 0 | 0 | 0 | 0 | 0 | 1 | -90 | 90 | 0.0051413 | 0.0012885 | -0.0051408 | -0.0012884
87 | 88 | 0.0029069 | 0.0018604 | 4.8815e-12 | 0 | 0 | 0 | 0 | 0 | 1 | -90 | 90 | 0.0016336 | 0.00040943 | -0.0016336 | -0.00040943
92 | 94 | 0.06031 | 0.038598 | 1.0128e-10 | 0 | 0 | 0 | 0 | 0 | 1 | -90 | 90 | -0.0012929 | -0.00032403 | 0.0012929 | 0.00032402
94 | 95 | 1.5733 | 1.0069 | 2.6419e-09 | 0 | 0 | 0 | 0 | 0 | 1 | -90 | 90 | -0.002051 | -0.00051402 | 0.0020511 | 0.00051381
95 | 98 | 0.30754 | 0.19683 | 5.1644e-10 | 0 | 0 | 0 | 0 | 0 | 1 | -90 | 90 | -0.010424 | -0.0026119 | 0.010424 | 0.0026121
95 | 127 | 1.8052 | 1.1553 | 3.0314e-09 | 0 | 0 | 0 | 0 | 0 | 1 | -90 | 90 | 0.0016574 | 0.00041511 | -0.0016574 | -0.00041538
98 | 96 | 0.78845 | 0.50461 | 1.324e-09 | 0 | 0 | 0 | 0 | 0 | 1 | -90 | 90 | -0.011182 | -0.0028021 | 0.011183 | 0.0028026
96 | 97 | 0.20878 | 0.13362 | 3.5059e-10 | 0 | 0 | 0 | 0 | 0 | 1 | -90 | 90 | -0.012356 | -0.0030965 | 0.012356 | 0.0030966
97 | 99 | 0.21181 | 0.13556 | 3.5568e-10 | 0 | 0 | 0 | 0 | 0 | 1 | -90 | 90 | -0.013592 | -0.0034063 | 0.013592 | 0.0034066
99 | 102 | 0.91381 | 0.58484 | 1.5345e-09 | 0 | 0 | 0 | 0 | 0 | 1 | -90 | 90 | -0.014958 | -0.0037489 | 0.01496 | 0.0037501
102 | 104 | 1.9341 | 1.2378 | 3.2478e-09 | 0 | 0 | 0 | 0 | 0 | 1 | -90 | 90 | -0.022508 | -0.0056417 | 0.022518 | 0.0056481
106 | 107 | 0.60462 | 0.38696 | 1.0153e-09 | 0 | 0 | 0 | 0 | 0 | 1 | -90 | 90 | 0.010207 | 0.0025583 | -0.010206 | -0.0025579
106 | 108 | 1.0073 | 0.64467 | 1.6915e-09 | 0 | 0 | 0 | 0 | 0 | 1 | -90 | 90 | -0.014593 | -0.0036576 | 0.014595 | 0.0036589
107 | 109 | 0.61754 | 0.39523 | 1.037e-09 | 0 | 0 | 0 | 0 | 0 | 1 | -90 | 90 | 0.0079103 | 0.0019826 | -0.0079099 | -0.0019824
109 | 112 | 0.10594 | 0.067801 | 1.779e-10 | 0 | 0 | 0 | 0 | 0 | 1 | -90 | 90 | 0.003432 | 0.00086012 | -0.003432 | -0.00086013