## bus_data
BUS_I | BUS_TYPE | Pd | Qd | Gs | Bs | area | Vm | Va | baseKV | zone | Vmax | Vmin
1 | 1 | 0.0061292 | 0.0015361 | 0 | 0 | 1 | 0.99636 | -0.069237 | 0.4 | 1 | 1.1 | 0.9
2 | 1 | 0 | 0 | 0 | 0 | 1 | 0.99645 | -0.067531 | 0.4 | 1 | 1.1 | 0.9
4 | 1 | 0.010892 | 0.0027298 | 0 | 0 | 1 | 0.99518 | -0.091685 | 0.4 | 1 | 1.1 | 0.9
5 | 1 | 0.01016 | 0.0025462 | 0 | 0 | 1 | 0.99897 | -0.019576 | 0.4 | 1 | 1.1 | 0.9
3 | 1 | 0 | 0 | 0 | 0 | 1 | 0.98613 | -0.26579 | 0.4 | 1 | 1.1 | 0.9
6 | 1 | 0 | 0 | 0 | 0 | 1 | 0.98272 | -0.33216 | 0.4 | 1 | 1.1 | 0.9
7 | 1 | 0.011254 | 0.0028205 | 0 | 0 | 1 | 0.98775 | -0.23456 | 0.4 | 1 | 1.1 | 0.9
9 | 1 | 0.0055463 | 0.00139 | 0 | 0 | 1 | 0.99329 | -0.12792 | 0.4 | 1 | 1.1 | 0.9
12 | 3 | 0.016081 | 0.0040304 | 0 | 0 | 1 | 1 | 0 | 0.4 | 1 | 1.1 | 0.9
18 | 1 | 0.0066057 | 0.0016556 | 0 | 0 | 1 | 0.98215 | -0.34323 | 0.4 | 1 | 1.1 | 0.9
15 | 1 | 0.0055474 | 0.0013903 | 0 | 0 | 1 | 0.98096 | -0.36662 | 0.4 | 1 | 1.1 | 0.9
10 | 1 | 0.010158 | 0.0025458 | 0 | 0 | 1 | 0.99042 | -0.18298 | 0.4 | 1 | 1.1 | 0.9
8 | 1 | 0.01608 | 0.00403 | 0 | 0 | 1 | 0.9919 | -0.15466 | 0.4 | 1 | 1.1 | 0.9
13 | 1 | 0.01615 | 0.0040476 | 0 | 0 | 1 | 0.99715 | -0.054724 | 0.4 | 1 | 1.1 | 0.9
19 | 1 | 0.0043441 | 0.0010887 | 0 | 0 | 1 | 0.98148 | -0.35633 | 0.4 | 1 | 1.1 | 0.9
16 | 1 | 0.004703 | 0.0011787 | 0 | 0 | 1 | 0.98078 | -0.3701 | 0.4 | 1 | 1.1 | 0.9
11 | 1 | 0.010621 | 0.0026618 | 0 | 0 | 1 | 0.99019 | -0.1876 | 0.4 | 1 | 1.1 | 0.9
14 | 1 | 0.016167 | 0.0040519 | 0 | 0 | 1 | 0.99663 | -0.064672 | 0.4 | 1 | 1.1 | 0.9
26 | 1 | 0.0099945 | 0.0025048 | 0 | 0 | 1 | 0.99524 | -0.091414 | 0.4 | 1 | 1.1 | 0.9
27 | 1 | 0.011215 | 0.0028107 | 0 | 0 | 1 | 0.99444 | -0.10679 | 0.4 | 1 | 1.1 | 0.9
17 | 1 | 0.0094278 | 0.0023628 | 0 | 0 | 1 | 0.98001 | -0.38505 | 0.4 | 1 | 1.1 | 0.9
24 | 1 | 0.0035718 | 0.00089517 | 0 | 0 | 1 | 0.97959 | -0.39339 | 0.4 | 1 | 1.1 | 0.9
22 | 1 | 0.003568 | 0.00089422 | 0 | 0 | 1 | 0.97947 | -0.39565 | 0.4 | 1 | 1.1 | 0.9
20 | 1 | 0 | 0 | 0 | 0 | 1 | 0.98127 | -0.36057 | 0.4 | 1 | 1.1 | 0.9
21 | 1 | 0 | 0 | 0 | 0 | 1 | 0.98071 | -0.37145 | 0.4 | 1 | 1.1 | 0.9
34 | 1 | 0 | 0 | 0 | 0 | 1 | 0.98069 | -0.37189 | 0.4 | 1 | 1.1 | 0.9
35 | 1 | 0.0038182 | 0.00095692 | 0 | 0 | 1 | 0.9807 | -0.37177 | 0.4 | 1 | 1.1 | 0.9
31 | 1 | 0.0025065 | 0.00062818 | 0 | 0 | 1 | 0.98065 | -0.3727 | 0.4 | 1 | 1.1 | 0.9
37 | 1 | 0.0055129 | 0.0013817 | 0 | 0 | 1 | 0.98061 | -0.37341 | 0.4 | 1 | 1.1 | 0.9
32 | 1 | 0.0034879 | 0.00087415 | 0 | 0 | 1 | 0.9806 | -0.37371 | 0.4 | 1 | 1.1 | 0.9
23 | 1 | 0.0035718 | 0.00089517 | 0 | 0 | 1 | 0.97938 | -0.39744 | 0.4 | 1 | 1.1 | 0.9
25 | 1 | 0.010399 | 0.0026064 | 0 | 0 | 1 | 0.97923 | -0.40051 | 0.4 | 1 | 1.1 | 0.9
28 | 1 | 0.02282 | 0.0057192 | 0 | 0 | 1 | 0.9941 | -0.11352 | 0.4 | 1 | 1.1 | 0.9
29 | 1 | 0.016689 | 0.0041827 | 0 | 0 | 1 | 0.99347 | -0.12563 | 0.4 | 1 | 1.1 | 0.9
30 | 1 | 0.015631 | 0.0039175 | 0 | 0 | 1 | 0.99332 | -0.12848 | 0.4 | 1 | 1.1 | 0.9

## generator_data
GEN_BUS | PG | QG | QMAX | QMIN | VG | MBASE | GEN_STATUS | PMAX | PMIN
12 | 0.27494 | 0.069789 | 10 | -10 | 1 | 100 | 1 | 10 | 0

## branch_data
F_BUS | T_BUS | BR_R | BR_X | BR_B | RATE_A | RATE_B | RATE_C | TAP | SHIFT | BR_STATUS | ANGMIN | ANGMAX | P_in | Q_in | P_out | Q_out
1 | 2 | 1.2384 | 0.79259 | 2.0797e-09 | 0 | 0 | 0 | 0 | 0 | 1 | -90 | 90 | -0.0061292 | -0.0015361 | 0.0061297 | 0.0015362
2 | 4 | 0.81564 | 0.52201 | 1.3697e-09 | 0 | 0 | 0 | 0 | 0 | 1 | -90 | 90 | 0.13293 | 0.033818 | -0.13277 | -0.033719
2 | 5 | 1.5532 | 0.99404 | 2.6082e-09 | 0 | 0 | 0 | 0 | 0 | 1 | -90 | 90 | -0.13906 | -0.035354 | 0.13938 | 0.03556
4 | 9 | 1.3299 | 0.85112 | 2.2332e-09 | 0 | 0 | 0 | 0 | 0 | 1 | -90 | 90 | 0.12188 | 0.03099 | -0.12167 | -0.030854
5 | 12 | 0.59257 | 0.37925 | 1.9902e-09 | 0 | 0 | 0 | 0 | 0 | 1 | -90 | 90 | -0.14954 | -0.038106 | 0.14968 | 0.038197
3 | 6 | 4.2987 | 2.7512 | 7.2188e-09 | 0 | 0 | 0 | 0 | 0 | 1 | -90 | 90 | 0.067424 | 0.017034 | -0.06721 | -0.016898
3 | 7 | 2.0322 | 1.3006 | 3.4127e-09 | 0 | 0 | 0 | 0 | 0 | 1 | -90 | 90 | -0.067424 | -0.017034 | 0.067525 | 0.017098
6 | 18 | 1.8209 | 1.1654 | 3.0579e-09 | 0 | 0 | 0 | 0 | 0 | 1 | -90 | 90 | 0.026313 | 0.0066077 | -0.0263 | -0.0065991
6 | 15 | 3.6496 | 2.3357 | 6.1286e-09 | 0 | 0 | 0 | 0 | 0 | 1 | -90 | 90 | 0.040897 | 0.01029 | -0.040829 | -0.010248
7 | 10 | 2.8877 | 1.8481 | 4.8493e-09 | 0 | 0 | 0 | 0 | 0 | 1 | -90 | 90 | -0.078779 | -0.019919 | 0.078974 | 0.020043
9 | 8 | 1.0249 | 0.65591 | 1.721e-09 | 0 | 0 | 0 | 0 | 0 | 1 | -90 | 90 | 0.11612 | 0.029464 | -0.11597 | -0.029369
12 | 13 | 2.2508 | 1.4405 | 3.7797e-09 | 0 | 0 | 0 | 0 | 0 | 1 | -90 | 90 | 0.10918 | 0.027562 | -0.1089 | -0.02738
18 | 19 | 2.8784 | 1.8422 | 4.8337e-09 | 0 | 0 | 0 | 0 | 0 | 1 | -90 | 90 | 0.019694 | 0.0049436 | -0.019682 | -0.0049362
15 | 16 | 0.42583 | 0.27253 | 7.1508e-10 | 0 | 0 | 0 | 0 | 0 | 1 | -90 | 90 | 0.035282 | 0.0088575 | -0.035276 | -0.0088538
10 | 11 | 1.9116 | 1.2234 | 3.21e-09 | 0 | 0 | 0 | 0 | 0 | 1 | -90 | 90 | 0.010623 | 0.002663 | -0.010621 | -0.0026619
10 | 8 | 1.2585 | 0.80542 | 2.1133e-09 | 0 | 0 | 0 | 0 | 0 | 1 | -90 | 90 | -0.099755 | -0.025252 | 0.099891 | 0.025339
13 | 14 | 0.47895 | 0.30653 | 8.0429e-10 | 0 | 0 | 0 | 0 | 0 | 1 | -90 | 90 | 0.092746 | 0.023332 | -0.092702 | -0.023304
19 | 20 | 1.1951 | 0.76485 | 2.0068e-09 | 0 | 0 | 0 | 0 | 0 | 1 | -90 | 90 | 0.015337 | 0.0038474 | -0.015334 | -0.0038456
16 | 17 | 2.1099 | 1.3503 | 3.543e-09 | 0 | 0 | 0 | 0 | 0 | 1 | -90 | 90 | 0.030573 | 0.0076751 | -0.030552 | -0.0076615
14 | 26 | 1.5572 | 0.99662 | 2.615e-09 | 0 | 0 | 0 | 0 | 0 | 1 | -90 | 90 | 0.076534 | 0.019252 | -0.076437 | -0.01919
26 | 27 | 1.0281 | 0.65798 | 1.7264e-09 | 0 | 0 | 0 | 0 | 0 | 1 | -90 | 90 | 0.066442 | 0.016685 | -0.066394 | -0.016654
27 | 28 | 0.54088 | 0.34616 | 9.0829e-10 | 0 | 0 | 0 | 0 | 0 | 1 | -90 | 90 | 0.055179 | 0.013844 | -0.055161 | -0.013832
17 | 24 | 1.6989 | 1.0873 | 2.8529e-09 | 0 | 0 | 0 | 0 | 0 | 1 | -90 | 90 | 0.021124 | 0.0052987 | -0.021115 | -0.0052936
24 | 22 | 0.55349 | 0.35423 | 9.2946e-10 | 0 | 0 | 0 | 0 | 0 | 1 | -90 | 90 | 0.017544 | 0.0043984 | -0.017542 | -0.0043973
22 | 23 | 0.55349 | 0.35423 | 9.2946e-10 | 0 | 0 | 0 | 0 | 0 | 1 | -90 | 90 | 0.013974 | 0.003503 | -0.013973 | -0.0035024
20 | 21 | 3.0609 | 1.959 | 5.1401e-09 | 0 | 0 | 0 | 0 | 0 | 1 | -90 | 90 | 0.015334 | 0.0038456 | -0.015326 | -0.003841
21 | 34 | 0.3425 | 0.2192 | 5.7515e-10 | 0 | 0 | 0 | 0 | 0 | 1 | -90 | 90 | 0.0055134 | 0.0013818 | -0.0055133 | -0.0013818
21 | 35 | 0.36594 | 0.2342 | 6.1451e-10 | 0 | 0 | 0 | 0 | 0 | 1 | -90 | 90 | 0.0038182 | 0.00095691 | -0.0038181 | -0.00095693
21 | 31 | 0.8971 | 0.57415 | 1.5065e-09 | 0 | 0 | 0 | 0 | 0 | 1 | -90 | 90 | 0.0059948 | 0.0015023 | -0.0059945 | -0.0015023
34 | 37 | 1.193 | 0.76352 | 2.0034e-09 | 0 | 0 | 0 | 0 | 0 | 1 | -90 | 90 | 0.0055133 | 0.0013818 | -0.0055129 | -0.0013817
31 | 32 | 1.2488 | 0.79926 | 2.0971e-09 | 0 | 0 | 0 | 0 | 0 | 1 | -90 | 90 | 0.003488 | 0.00087407 | -0.0034879 | -0.00087416
23 | 25 | 1.2668 | 0.81077 | 2.1273e-09 | 0 | 0 | 0 | 0 | 0 | 1 | -90 | 90 | 0.010401 | 0.0026072 | -0.010399 | -0.0026064
28 | 29 | 1.6575 | 1.0608 | 2.7835e-09 | 0 | 0 | 0 | 0 | 0 | 1 | -90 | 90 | 0.032341 | 0.0081131 | -0.032323 | -0.0081015
29 | 30 | 0.8078 | 0.51699 | 1.3565e-09 | 0 | 0 | 0 | 0 | 0 | 1 | -90 | 90 | 0.015633 | 0.0039187 | -0.015631 | -0.0039175