## bus_data
BUS_I | BUS_TYPE | Pd | Qd | Gs | Bs | area | Vm | Va | baseKV | zone | Vmax | Vmin
1 | 1 | 0.022504 | 0.0056399 | 0 | 0 | 1 | 0.988 | -0.2295 | 0.4 | 1 | 1.1 | 0.9
2 | 1 | 0 | 0 | 0 | 0 | 1 | 0.99241 | -0.14459 | 0.4 | 1 | 1.1 | 0.9
5 | 1 | 0.020827 | 0.0052196 | 0 | 0 | 1 | 0.98405 | -0.30597 | 0.4 | 1 | 1.1 | 0.9
3 | 1 | 0 | 0 | 0 | 0 | 1 | 0.99232 | -0.14632 | 0.4 | 1 | 1.1 | 0.9
4 | 1 | 0.012864 | 0.0032241 | 0 | 0 | 1 | 0.99519 | -0.091409 | 0.4 | 1 | 1.1 | 0.9
6 | 1 | 0 | 0 | 0 | 0 | 1 | 0.98367 | -0.31337 | 0.4 | 1 | 1.1 | 0.9
7 | 1 | 0 | 0 | 0 | 0 | 1 | 0.98036 | -0.37793 | 0.4 | 1 | 1.1 | 0.9
29 | 1 | 0.013903 | 0.0034843 | 0 | 0 | 1 | 0.99202 | -0.15204 | 0.4 | 1 | 1.1 | 0.9
11 | 3 | 0 | 0 | 0 | 0 | 1 | 1 | 0 | 0.4 | 1 | 1.1 | 0.9
27 | 1 | 0 | 0 | 0 | 0 | 1 | 0.9971 | -0.055205 | 0.4 | 1 | 1.1 | 0.9
9 | 1 | 0 | 0 | 0 | 0 | 1 | 0.99972 | -0.0054226 | 0.4 | 1 | 1.1 | 0.9
44 | 1 | 0.022643 | 0.0056748 | 0 | 0 | 1 | 0.98009 | -0.3832 | 0.4 | 1 | 1.1 | 0.9
12 | 1 | 0.028132 | 0.0070506 | 0 | 0 | 1 | 0.97858 | -0.41282 | 0.4 | 1 | 1.1 | 0.9
8 | 1 | 0.016837 | 0.0042198 | 0 | 0 | 1 | 0.99948 | -0.0099709 | 0.4 | 1 | 1.1 | 0.9
10 | 1 | 0.023746 | 0.0059512 | 0 | 0 | 1 | 0.99961 | -0.0074808 | 0.4 | 1 | 1.1 | 0.9
28 | 1 | 0 | 0 | 0 | 0 | 1 | 0.99497 | -0.095939 | 0.4 | 1 | 1.1 | 0.9
26 | 1 | 0.019549 | 0.0048994 | 0 | 0 | 1 | 0.99424 | -0.10992 | 0.4 | 1 | 1.1 | 0.9
13 | 1 | 0.013697 | 0.0034329 | 0 | 0 | 1 | 0.98862 | -0.21845 | 0.4 | 1 | 1.1 | 0.9
14 | 1 | 0.017604 | 0.0044121 | 0 | 0 | 1 | 0.98888 | -0.21349 | 0.4 | 1 | 1.1 | 0.9
16 | 1 | 0 | 0 | 0 | 0 | 1 | 0.98944 | -0.20256 | 0.4 | 1 | 1.1 | 0.9
22 | 1 | 0.017763 | 0.0044519 | 0 | 0 | 1 | 0.98866 | -0.21763 | 0.4 | 1 | 1.1 | 0.9
23 | 1 | 0.014135 | 0.0035426 | 0 | 0 | 1 | 0.99097 | -0.173 | 0.4 | 1 | 1.1 | 0.9
18 | 1 | 0 | 0 | 0 | 0 | 1 | 0.98589 | -0.27147 | 0.4 | 1 | 1.1 | 0.9
25 | 1 | 0.018617 | 0.0046659 | 0 | 0 | 1 | 0.98406 | -0.30707 | 0.4 | 1 | 1.1 | 0.9
20 | 1 | 0 | 0 | 0 | 0 | 1 | 0.98536 | -0.28181 | 0.4 | 1 | 1.1 | 0.9
24 | 1 | 0.022974 | 0.0057577 | 0 | 0 | 1 | 0.98733 | -0.24345 | 0.4 | 1 | 1.1 | 0.9
30 | 1 | 0.018412 | 0.0046144 | 0 | 0 | 1 | 0.98406 | -0.30709 | 0.4 | 1 | 1.1 | 0.9
19 | 1 | 0.0054058 | 0.0013548 | 0 | 0 | 1 | 0.98517 | -0.28541 | 0.4 | 1 | 1.1 | 0.9
35 | 1 | 0.0054724 | 0.0013715 | 0 | 0 | 1 | 0.99302 | -0.13349 | 0.4 | 1 | 1.1 | 0.9
37 | 1 | 0.0049929 | 0.0012513 | 0 | 0 | 1 | 0.98703 | -0.24943 | 0.4 | 1 | 1.1 | 0.9
43 | 1 | 0.0041946 | 0.0010513 | 0 | 0 | 1 | 0.98707 | -0.24865 | 0.4 | 1 | 1.1 | 0.9
32 | 1 | 0 | 0 | 0 | 0 | 1 | 0.99261 | -0.14138 | 0.4 | 1 | 1.1 | 0.9
36 | 1 | 0.0044527 | 0.0011159 | 0 | 0 | 1 | 0.99178 | -0.15737 | 0.4 | 1 | 1.1 | 0.9
33 | 1 | 0 | 0 | 0 | 0 | 1 | 0.98896 | -0.21185 | 0.4 | 1 | 1.1 | 0.9
34 | 1 | 0 | 0 | 0 | 0 | 1 | 0.99044 | -0.18328 | 0.4 | 1 | 1.1 | 0.9
39 | 1 | 0.0050895 | 0.0012755 | 0 | 0 | 1 | 0.9878 | -0.23438 | 0.4 | 1 | 1.1 | 0.9
38 | 1 | 0.0034759 | 0.00087114 | 0 | 0 | 1 | 0.99177 | -0.15756 | 0.4 | 1 | 1.1 | 0.9
42 | 1 | 0 | 0 | 0 | 0 | 1 | 0.98698 | -0.25031 | 0.4 | 1 | 1.1 | 0.9
45 | 1 | 0.017331 | 0.0043435 | 0 | 0 | 1 | 0.98605 | -0.2684 | 0.4 | 1 | 1.1 | 0.9
41 | 1 | 0 | 0 | 0 | 0 | 1 | 0.98724 | -0.24526 | 0.4 | 1 | 1.1 | 0.9
40 | 1 | 0.0053091 | 0.0013306 | 0 | 0 | 1 | 0.98753 | -0.23971 | 0.4 | 1 | 1.1 | 0.9

## generator_data
GEN_BUS | PG | QG | QMAX | QMIN | VG | MBASE | GEN_STATUS | PMAX | PMIN
11 | 0.36382 | 0.092684 | 10 | -10 | 1 | 100 | 1 | 10 | 0

## branch_data
F_BUS | T_BUS | BR_R | BR_X | BR_B | RATE_A | RATE_B | RATE_C | TAP | SHIFT | BR_STATUS | ANGMIN | ANGMAX | P_in | Q_in | P_out | Q_out
1 | 2 | 3.9652 | 2.5377 | 6.6587e-09 | 0 | 0 | 0 | 0 | 0 | 1 | -90 | 90 | -0.094596 | -0.023897 | 0.094983 | 0.024144
1 | 5 | 4.6538 | 2.9785 | 7.815e-09 | 0 | 0 | 0 | 0 | 0 | 1 | -90 | 90 | 0.072092 | 0.018257 | -0.071829 | -0.018089
2 | 3 | 0.54898 | 0.35135 | 9.2189e-10 | 0 | 0 | 0 | 0 | 0 | 1 | -90 | 90 | 0.013908 | 0.0034871 | -0.013906 | -0.0034865
2 | 4 | 2.1795 | 1.3949 | 3.66e-09 | 0 | 0 | 0 | 0 | 0 | 1 | -90 | 90 | -0.10889 | -0.027631 | 0.10917 | 0.027809
5 | 6 | 0.63295 | 0.40509 | 1.0629e-09 | 0 | 0 | 0 | 0 | 0 | 1 | -90 | 90 | 0.051002 | 0.012869 | -0.050984 | -0.012858
3 | 29 | 1.817 | 1.1628 | 3.0512e-09 | 0 | 0 | 0 | 0 | 0 | 1 | -90 | 90 | 0.013906 | 0.0034865 | -0.013903 | -0.0034843
4 | 11 | 3.3732 | 2.1588 | 5.6644e-09 | 0 | 0 | 0 | 0 | 0 | 1 | -90 | 90 | -0.12203 | -0.031033 | 0.12257 | 0.031378
6 | 7 | 5.4952 | 3.5169 | 9.2278e-09 | 0 | 0 | 0 | 0 | 0 | 1 | -90 | 90 | 0.050984 | 0.012858 | -0.050827 | -0.012758
7 | 44 | 0.4475 | 0.2864 | 7.5147e-10 | 0 | 0 | 0 | 0 | 0 | 1 | -90 | 90 | 0.050827 | 0.012758 | -0.050814 | -0.01275
11 | 27 | 1.243 | 0.7955 | 4.1746e-09 | 0 | 0 | 0 | 0 | 0 | 1 | -90 | 90 | 0.20065 | 0.051125 | -0.20012 | -0.050784
11 | 9 | 0.59875 | 0.3832 | 1.0055e-09 | 0 | 0 | 0 | 0 | 0 | 1 | -90 | 90 | 0.040599 | 0.010181 | -0.040589 | -0.010175
27 | 28 | 3.5991 | 2.3034 | 6.0439e-09 | 0 | 0 | 0 | 0 | 0 | 1 | -90 | 90 | 0.050732 | 0.012871 | -0.050632 | -0.012808
27 | 26 | 1.641 | 1.0503 | 5.5115e-09 | 0 | 0 | 0 | 0 | 0 | 1 | -90 | 90 | 0.14939 | 0.037913 | -0.14899 | -0.037663
9 | 10 | 0.38825 | 0.24848 | 6.5198e-10 | 0 | 0 | 0 | 0 | 0 | 1 | -90 | 90 | 0.023748 | 0.0059526 | -0.023746 | -0.0059512
9 | 8 | 1.2099 | 0.77431 | 2.0317e-09 | 0 | 0 | 0 | 0 | 0 | 1 | -90 | 90 | 0.016841 | 0.0042219 | -0.016837 | -0.0042198
44 | 12 | 4.5265 | 2.897 | 7.6013e-09 | 0 | 0 | 0 | 0 | 0 | 1 | -90 | 90 | 0.028172 | 0.0070755 | -0.028132 | -0.0070508
28 | 35 | 3.3047 | 2.115 | 5.5495e-09 | 0 | 0 | 0 | 0 | 0 | 1 | -90 | 90 | 0.050632 | 0.012808 | -0.050541 | -0.01275
26 | 23 | 2.1658 | 1.3861 | 3.637e-09 | 0 | 0 | 0 | 0 | 0 | 1 | -90 | 90 | 0.12944 | 0.032763 | -0.12905 | -0.032514
13 | 14 | 1.5869 | 1.0156 | 2.6648e-09 | 0 | 0 | 0 | 0 | 0 | 1 | -90 | 90 | -0.013697 | -0.0034329 | 0.0137 | 0.0034347
14 | 16 | 1.5325 | 0.98078 | 2.5734e-09 | 0 | 0 | 0 | 0 | 0 | 1 | -90 | 90 | -0.031305 | -0.0078468 | 0.031321 | 0.007857
16 | 22 | 0.79444 | 0.50844 | 1.3341e-09 | 0 | 0 | 0 | 0 | 0 | 1 | -90 | 90 | 0.083436 | 0.021011 | -0.083376 | -0.020972
16 | 23 | 1.1347 | 0.72618 | 1.9054e-09 | 0 | 0 | 0 | 0 | 0 | 1 | -90 | 90 | -0.11476 | -0.028867 | 0.11492 | 0.028971
22 | 24 | 1.727 | 1.1053 | 2.9002e-09 | 0 | 0 | 0 | 0 | 0 | 1 | -90 | 90 | 0.065612 | 0.01652 | -0.065531 | -0.016469
18 | 25 | 4.1804 | 2.6754 | 7.02e-09 | 0 | 0 | 0 | 0 | 0 | 1 | -90 | 90 | 0.037092 | 0.00932 | -0.037029 | -0.0092804
18 | 20 | 8.3221 | 5.3262 | 1.3975e-08 | 0 | 0 | 0 | 0 | 0 | 1 | -90 | 90 | 0.0054094 | 0.0013553 | -0.0054067 | -0.001355
18 | 24 | 2.8811 | 1.8439 | 4.8382e-09 | 0 | 0 | 0 | 0 | 0 | 1 | -90 | 90 | -0.042501 | -0.010675 | 0.042558 | 0.010711
25 | 30 | 0.0054865 | 0.0035114 | 9.2134e-12 | 0 | 0 | 0 | 0 | 0 | 1 | -90 | 90 | 0.018412 | 0.0046144 | -0.018412 | -0.0046144
20 | 19 | 2.8991 | 1.8554 | 4.8684e-09 | 0 | 0 | 0 | 0 | 0 | 1 | -90 | 90 | 0.0054067 | 0.001355 | -0.0054058 | -0.0013548
35 | 32 | 0.77668 | 0.49708 | 1.3043e-09 | 0 | 0 | 0 | 0 | 0 | 1 | -90 | 90 | 0.045069 | 0.011379 | -0.045052 | -0.011368
37 | 43 | 0.6852 | 0.43853 | 1.1506e-09 | 0 | 0 | 0 | 0 | 0 | 1 | -90 | 90 | -0.0049929 | -0.0012514 | 0.0049931 | 0.0012514
43 | 41 | 1.6123 | 1.0319 | 2.7075e-09 | 0 | 0 | 0 | 0 | 0 | 1 | -90 | 90 | -0.0091877 | -0.0023026 | 0.0091892 | 0.0023033
32 | 36 | 1.5734 | 1.007 | 2.6422e-09 | 0 | 0 | 0 | 0 | 0 | 1 | -90 | 90 | 0.045052 | 0.011368 | -0.045017 | -0.011346
36 | 38 | 0.02052 | 0.013132 | 3.4458e-11 | 0 | 0 | 0 | 0 | 0 | 1 | -90 | 90 | 0.040565 | 0.01023 | -0.040564 | -0.01023
33 | 34 | 3.3974 | 2.1743 | 5.7051e-09 | 0 | 0 | 0 | 0 | 0 | 1 | -90 | 90 | -0.036992 | -0.0092986 | 0.037043 | 0.0093304
33 | 39 | 2.6719 | 1.71 | 4.4869e-09 | 0 | 0 | 0 | 0 | 0 | 1 | -90 | 90 | 0.036992 | 0.0092986 | -0.036953 | -0.0092736
34 | 38 | 3.0669 | 1.9628 | 5.1501e-09 | 0 | 0 | 0 | 0 | 0 | 1 | -90 | 90 | -0.037043 | -0.0093304 | 0.037089 | 0.0093591
39 | 40 | 0.7325 | 0.4688 | 1.2301e-09 | 0 | 0 | 0 | 0 | 0 | 1 | -90 | 90 | 0.031863 | 0.0079981 | -0.031855 | -0.007993
42 | 45 | 4.5534 | 2.9141 | 7.6463e-09 | 0 | 0 | 0 | 0 | 0 | 1 | -90 | 90 | 0.017346 | 0.0043523 | -0.017331 | -0.0043435
42 | 41 | 1.2738 | 0.81525 | 2.1391e-09 | 0 | 0 | 0 | 0 | 0 | 1 | -90 | 90 | -0.017346 | -0.0043523 | 0.01735 | 0.0043548
41 | 40 | 0.91382 | 0.58485 | 1.5346e-09 | 0 | 0 | 0 | 0 | 0 | 1 | -90 | 90 | -0.026539 | -0.0066581 | 0.026546 | 0.0066625