## bus_data
BUS_I | BUS_TYPE | Pd | Qd | Gs | Bs | area | Vm | Va | baseKV | zone | Vmax | Vmin
1 | 1 | 0.0015807 | 0.00039615 | 0 | 0 | 1 | 0.98675 | -0.25346 | 0.4 | 1 | 1.1 | 0.9
2 | 1 | 0.0024483 | 0.00061361 | 0 | 0 | 1 | 0.98679 | -0.25272 | 0.4 | 1 | 1.1 | 0.9
7 | 1 | 0 | 0 | 0 | 0 | 1 | 0.98706 | -0.24744 | 0.4 | 1 | 1.1 | 0.9
4 | 1 | 0 | 0 | 0 | 0 | 1 | 0.9875 | -0.23887 | 0.4 | 1 | 1.1 | 0.9
3 | 1 | 0.0029413 | 0.00073716 | 0 | 0 | 1 | 0.98749 | -0.23902 | 0.4 | 1 | 1.1 | 0.9
5 | 1 | 0.0019826 | 0.00049688 | 0 | 0 | 1 | 0.98746 | -0.23969 | 0.4 | 1 | 1.1 | 0.9
6 | 1 | 0.00011694 | 2.9308e-05 | 0 | 0 | 1 | 0.9875 | -0.23901 | 0.4 | 1 | 1.1 | 0.9
8 | 1 | 0 | 0 | 0 | 0 | 1 | 0.98857 | -0.21816 | 0.4 | 1 | 1.1 | 0.9
79 | 1 | 0.0028408 | 0.00071198 | 0 | 0 | 1 | 0.98577 | -0.27233 | 0.4 | 1 | 1.1 | 0.9
77 | 1 | 0.001238 | 0.00031026 | 0 | 0 | 1 | 0.99299 | -0.13315 | 0.4 | 1 | 1.1 | 0.9
64 | 1 | 0.00069032 | 0.00017301 | 0 | 0 | 1 | 0.9914 | -0.16415 | 0.4 | 1 | 1.1 | 0.9
65 | 1 | 0 | 0 | 0 | 0 | 1 | 0.99145 | -0.16317 | 0.4 | 1 | 1.1 | 0.9
17 | 1 | 0 | 0 | 0 | 0 | 1 | 0.98472 | -0.29262 | 0.4 | 1 | 1.1 | 0.9
78 | 1 | 0 | 0 | 0 | 0 | 1 | 0.99798 | -0.038172 | 0.4 | 1 | 1.1 | 0.9
9 | 1 | 0.061008 | 0.01529 | 0 | 0 | 1 | 0.98137 | -0.35812 | 0.4 | 1 | 1.1 | 0.9
10 | 1 | 0.026206 | 0.0065679 | 0 | 0 | 1 | 0.98276 | -0.33085 | 0.4 | 1 | 1.1 | 0.9
11 | 1 | 0 | 0 | 0 | 0 | 1 | 0.98093 | -0.36665 | 0.4 | 1 | 1.1 | 0.9
12 | 1 | 0.045744 | 0.011464 | 0 | 0 | 1 | 0.9838 | -0.31059 | 0.4 | 1 | 1.1 | 0.9
13 | 1 | 0.029227 | 0.0073251 | 0 | 0 | 1 | 0.98038 | -0.37752 | 0.4 | 1 | 1.1 | 0.9
14 | 1 | 0.031517 | 0.0078988 | 0 | 0 | 1 | 0.98006 | -0.38364 | 0.4 | 1 | 1.1 | 0.9
18 | 1 | 0 | 0 | 0 | 0 | 1 | 0.99787 | -0.040277 | 0.4 | 1 | 1.1 | 0.9
171 | 1 | 0.0052712 | 0.0013211 | 0 | 0 | 1 | 0.99857 | -0.027008 | 0.4 | 1 | 1.1 | 0.9
20 | 1 | 0 | 0 | 0 | 0 | 1 | 0.99765 | -0.044426 | 0.4 | 1 | 1.1 | 0.9
16 | 1 | 0 | 0 | 0 | 0 | 1 | 0.99271 | -0.13846 | 0.4 | 1 | 1.1 | 0.9
34 | 1 | 0 | 0 | 0 | 0 | 1 | 0.99274 | -0.13792 | 0.4 | 1 | 1.1 | 0.9
180 | 1 | 0.0010154 | 0.00025448 | 0 | 0 | 1 | 0.99269 | -0.13891 | 0.4 | 1 | 1.1 | 0.9
178 | 1 | 0.008398 | 0.0021047 | 0 | 0 | 1 | 0.99562 | -0.083117 | 0.4 | 1 | 1.1 | 0.9
21 | 1 | 0 | 0 | 0 | 0 | 1 | 0.98178 | -0.35019 | 0.4 | 1 | 1.1 | 0.9
31 | 1 | 0 | 0 | 0 | 0 | 1 | 0.98162 | -0.35339 | 0.4 | 1 | 1.1 | 0.9
153 | 1 | 0.0019407 | 0.0004864 | 0 | 0 | 1 | 0.98182 | -0.34938 | 0.4 | 1 | 1.1 | 0.9
23 | 1 | 0 | 0 | 0 | 0 | 1 | 0.9851 | -0.28501 | 0.4 | 1 | 1.1 | 0.9
183 | 1 | 0.022516 | 0.005643 | 0 | 0 | 1 | 0.98452 | -0.29635 | 0.4 | 1 | 1.1 | 0.9
28 | 1 | 0 | 0 | 0 | 0 | 1 | 0.98563 | -0.27463 | 0.4 | 1 | 1.1 | 0.9
24 | 1 | 0 | 0 | 0 | 0 | 1 | 0.98119 | -0.36178 | 0.4 | 1 | 1.1 | 0.9
185 | 1 | 0.0053459 | 0.0013398 | 0 | 0 | 1 | 0.98107 | -0.36398 | 0.4 | 1 | 1.1 | 0.9
186 | 1 | 0.0055635 | 0.0013943 | 0 | 0 | 1 | 0.98103 | -0.36485 | 0.4 | 1 | 1.1 | 0.9
25 | 1 | 0 | 0 | 0 | 0 | 1 | 0.98814 | -0.22617 | 0.4 | 1 | 1.1 | 0.9
104 | 1 | 0 | 0 | 0 | 0 | 1 | 0.98865 | -0.21639 | 0.4 | 1 | 1.1 | 0.9
41 | 1 | 0.0014365 | 0.00036003 | 0 | 0 | 1 | 0.98759 | -0.23677 | 0.4 | 1 | 1.1 | 0.9
26 | 1 | 0 | 0 | 0 | 0 | 1 | 0.98059 | -0.37266 | 0.4 | 1 | 1.1 | 0.9
29 | 1 | 0 | 0 | 0 | 0 | 1 | 0.98061 | -0.37237 | 0.4 | 1 | 1.1 | 0.9
182 | 1 | 0.00037482 | 9.3939e-05 | 0 | 0 | 1 | 0.98059 | -0.37274 | 0.4 | 1 | 1.1 | 0.9
33 | 1 | 0 | 0 | 0 | 0 | 1 | 0.98399 | -0.30652 | 0.4 | 1 | 1.1 | 0.9
40 | 1 | 0.0017883 | 0.0004482 | 0 | 0 | 1 | 0.98654 | -0.25709 | 0.4 | 1 | 1.1 | 0.9
105 | 1 | 0.0039287 | 0.00098461 | 0 | 0 | 1 | 0.98061 | -0.37232 | 0.4 | 1 | 1.1 | 0.9
32 | 1 | 0 | 0 | 0 | 0 | 1 | 0.98123 | -0.36007 | 0.4 | 1 | 1.1 | 0.9
46 | 1 | 0 | 0 | 0 | 0 | 1 | 0.98143 | -0.35629 | 0.4 | 1 | 1.1 | 0.9
181 | 1 | 0.0052108 | 0.001306 | 0 | 0 | 1 | 0.97933 | -0.39721 | 0.4 | 1 | 1.1 | 0.9
48 | 1 | 0.0014798 | 0.00037087 | 0 | 0 | 1 | 0.98394 | -0.30742 | 0.4 | 1 | 1.1 | 0.9
45 | 1 | 0.0031787 | 0.00079665 | 0 | 0 | 1 | 0.98262 | -0.33305 | 0.4 | 1 | 1.1 | 0.9
44 | 1 | 0 | 0 | 0 | 0 | 1 | 0.99034 | -0.18388 | 0.4 | 1 | 1.1 | 0.9
176 | 1 | 0.0057733 | 0.0014469 | 0 | 0 | 1 | 0.99367 | -0.12018 | 0.4 | 1 | 1.1 | 0.9
35 | 1 | 0 | 0 | 0 | 0 | 1 | 0.97199 | -0.54143 | 0.4 | 1 | 1.1 | 0.9
36 | 1 | 0 | 0 | 0 | 0 | 1 | 0.97192 | -0.54288 | 0.4 | 1 | 1.1 | 0.9
116 | 1 | 0.0016129 | 0.00040424 | 0 | 0 | 1 | 0.97194 | -0.54238 | 0.4 | 1 | 1.1 | 0.9
147 | 1 | 0.0016991 | 0.00042585 | 0 | 0 | 1 | 0.97214 | -0.53857 | 0.4 | 1 | 1.1 | 0.9
169 | 1 | 0.00064759 | 0.0001623 | 0 | 0 | 1 | 0.97191 | -0.543 | 0.4 | 1 | 1.1 | 0.9
37 | 1 | 0 | 0 | 0 | 0 | 1 | 0.9714 | -0.5531 | 0.4 | 1 | 1.1 | 0.9
184 | 1 | 0.004301 | 0.0010779 | 0 | 0 | 1 | 0.97126 | -0.55589 | 0.4 | 1 | 1.1 | 0.9
117 | 1 | 0 | 0 | 0 | 0 | 1 | 0.97173 | -0.54664 | 0.4 | 1 | 1.1 | 0.9
38 | 1 | 0 | 0 | 0 | 0 | 1 | 0.97242 | -0.53299 | 0.4 | 1 | 1.1 | 0.9
123 | 1 | 0 | 0 | 0 | 0 | 1 | 0.97284 | -0.52457 | 0.4 | 1 | 1.1 | 0.9
170 | 3 | 0.0053081 | 0.0013303 | 0 | 0 | 1 | 1 | 0 | 0.4 | 1 | 1.1 | 0.9
168 | 1 | 0.011153 | 0.0027952 | 0 | 0 | 1 | 0.98941 | -0.20177 | 0.4 | 1 | 1.1 | 0.9
177 | 1 | 0 | 0 | 0 | 0 | 1 | 0.99467 | -0.10118 | 0.4 | 1 | 1.1 | 0.9
152 | 1 | 0.0022459 | 0.00056288 | 0 | 0 | 1 | 0.98182 | -0.34936 | 0.4 | 1 | 1.1 | 0.9
167 | 1 | 0.0013516 | 0.00033873 | 0 | 0 | 1 | 0.98861 | -0.21725 | 0.4 | 1 | 1.1 | 0.9
42 | 1 | 0.0077659 | 0.0019463 | 0 | 0 | 1 | 0.99009 | -0.18886 | 0.4 | 1 | 1.1 | 0.9
43 | 1 | 0.0040803 | 0.0010226 | 0 | 0 | 1 | 0.99017 | -0.18733 | 0.4 | 1 | 1.1 | 0.9
103 | 1 | 0.0037831 | 0.00094813 | 0 | 0 | 1 | 0.98075 | -0.36946 | 0.4 | 1 | 1.1 | 0.9
101 | 1 | 0.0015179 | 0.00038041 | 0 | 0 | 1 | 0.98376 | -0.31149 | 0.4 | 1 | 1.1 | 0.9
63 | 1 | 0 | 0 | 0 | 0 | 1 | 0.98377 | -0.3112 | 0.4 | 1 | 1.1 | 0.9
47 | 1 | 0.0024347 | 0.00061019 | 0 | 0 | 1 | 0.98113 | -0.36201 | 0.4 | 1 | 1.1 | 0.9
128 | 1 | 0 | 0 | 0 | 0 | 1 | 0.97744 | -0.43418 | 0.4 | 1 | 1.1 | 0.9
115 | 1 | 0.0017866 | 0.00044776 | 0 | 0 | 1 | 0.9719 | -0.54323 | 0.4 | 1 | 1.1 | 0.9
118 | 1 | 0.0018042 | 0.00045217 | 0 | 0 | 1 | 0.97169 | -0.54738 | 0.4 | 1 | 1.1 | 0.9
148 | 1 | 0.0046716 | 0.0011708 | 0 | 0 | 1 | 0.97278 | -0.52587 | 0.4 | 1 | 1.1 | 0.9
121 | 1 | 0 | 0 | 0 | 0 | 1 | 0.97331 | -0.51528 | 0.4 | 1 | 1.1 | 0.9
114 | 1 | 0 | 0 | 0 | 0 | 1 | 0.97408 | -0.50024 | 0.4 | 1 | 1.1 | 0.9
120 | 1 | 0.0013877 | 0.00034779 | 0 | 0 | 1 | 0.97371 | -0.50748 | 0.4 | 1 | 1.1 | 0.9
113 | 1 | 0.00081046 | 0.00020312 | 0 | 0 | 1 | 0.97434 | -0.49505 | 0.4 | 1 | 1.1 | 0.9
122 | 1 | 0.0013142 | 0.00032937 | 0 | 0 | 1 | 0.9733 | -0.51559 | 0.4 | 1 | 1.1 | 0.9
119 | 1 | 0.0010154 | 0.00025448 | 0 | 0 | 1 | 0.97333 | -0.51493 | 0.4 | 1 | 1.1 | 0.9
102 | 1 | 0.0060756 | 0.0015227 | 0 | 0 | 1 | 0.98087 | -0.36718 | 0.4 | 1 | 1.1 | 0.9
49 | 1 | 0.00066685 | 0.00016713 | 0 | 0 | 1 | 0.992 | -0.1525 | 0.4 | 1 | 1.1 | 0.9
50 | 1 | 0.0018961 | 0.0004752 | 0 | 0 | 1 | 0.99222 | -0.1483 | 0.4 | 1 | 1.1 | 0.9
51 | 1 | 0.0015128 | 0.00037914 | 0 | 0 | 1 | 0.99196 | -0.15333 | 0.4 | 1 | 1.1 | 0.9
52 | 1 | 0.00054514 | 0.00013662 | 0 | 0 | 1 | 0.99248 | -0.14321 | 0.4 | 1 | 1.1 | 0.9
53 | 1 | 0 | 0 | 0 | 0 | 1 | 0.99186 | -0.15528 | 0.4 | 1 | 1.1 | 0.9
73 | 1 | 0.00076094 | 0.00019071 | 0 | 0 | 1 | 0.99274 | -0.13817 | 0.4 | 1 | 1.1 | 0.9
91 | 1 | 0 | 0 | 0 | 0 | 1 | 0.99178 | -0.15687 | 0.4 | 1 | 1.1 | 0.9
74 | 1 | 0 | 0 | 0 | 0 | 1 | 0.99295 | -0.13414 | 0.4 | 1 | 1.1 | 0.9
93 | 1 | 0 | 0 | 0 | 0 | 1 | 0.99177 | -0.15703 | 0.4 | 1 | 1.1 | 0.9
173 | 1 | 0.0013866 | 0.00034753 | 0 | 0 | 1 | 0.9916 | -0.16024 | 0.4 | 1 | 1.1 | 0.9
90 | 1 | 0.0011865 | 0.00029735 | 0 | 0 | 1 | 0.99163 | -0.15978 | 0.4 | 1 | 1.1 | 0.9
100 | 1 | 0.0013716 | 0.00034376 | 0 | 0 | 1 | 0.98679 | -0.25259 | 0.4 | 1 | 1.1 | 0.9
57 | 1 | 0 | 0 | 0 | 0 | 1 | 0.98682 | -0.25212 | 0.4 | 1 | 1.1 | 0.9
54 | 1 | 0.0030788 | 0.00077162 | 0 | 0 | 1 | 0.98999 | -0.19086 | 0.4 | 1 | 1.1 | 0.9
55 | 1 | 0.0028685 | 0.00071892 | 0 | 0 | 1 | 0.98855 | -0.21867 | 0.4 | 1 | 1.1 | 0.9
56 | 1 | 0 | 0 | 0 | 0 | 1 | 0.99101 | -0.17124 | 0.4 | 1 | 1.1 | 0.9
58 | 1 | 0.00078718 | 0.00019729 | 0 | 0 | 1 | 0.99099 | -0.17166 | 0.4 | 1 | 1.1 | 0.9
59 | 1 | 0.0015864 | 0.00039758 | 0 | 0 | 1 | 0.99172 | -0.15776 | 0.4 | 1 | 1.1 | 0.9
61 | 1 | 0 | 0 | 0 | 0 | 1 | 0.98472 | -0.29274 | 0.4 | 1 | 1.1 | 0.9
60 | 1 | 0.0023768 | 0.00059567 | 0 | 0 | 1 | 0.99099 | -0.1718 | 0.4 | 1 | 1.1 | 0.9
75 | 1 | 0.0016122 | 0.00040404 | 0 | 0 | 1 | 0.99282 | -0.13662 | 0.4 | 1 | 1.1 | 0.9
76 | 1 | 0.0019944 | 0.00049985 | 0 | 0 | 1 | 0.99618 | -0.072389 | 0.4 | 1 | 1.1 | 0.9
95 | 1 | 0 | 0 | 0 | 0 | 1 | 0.98342 | -0.31817 | 0.4 | 1 | 1.1 | 0.9
150 | 1 | 0.0016892 | 0.00042336 | 0 | 0 | 1 | 0.98236 | -0.33877 | 0.4 | 1 | 1.1 | 0.9
175 | 1 | 0.0014915 | 0.0003738 | 0 | 0 | 1 | 0.98292 | -0.32789 | 0.4 | 1 | 1.1 | 0.9
94 | 1 | 0.0011784 | 0.00029533 | 0 | 0 | 1 | 0.99176 | -0.15717 | 0.4 | 1 | 1.1 | 0.9
66 | 1 | 0 | 0 | 0 | 0 | 1 | 0.9915 | -0.16231 | 0.4 | 1 | 1.1 | 0.9
67 | 1 | 0.0022491 | 0.00056367 | 0 | 0 | 1 | 0.99137 | -0.16484 | 0.4 | 1 | 1.1 | 0.9
69 | 1 | 0.00091066 | 0.00022823 | 0 | 0 | 1 | 0.9927 | -0.13889 | 0.4 | 1 | 1.1 | 0.9
70 | 1 | 0.00072349 | 0.00018132 | 0 | 0 | 1 | 0.99271 | -0.13882 | 0.4 | 1 | 1.1 | 0.9
71 | 1 | 0.0027985 | 0.00070136 | 0 | 0 | 1 | 0.99267 | -0.13961 | 0.4 | 1 | 1.1 | 0.9
72 | 1 | 0.0017873 | 0.00044793 | 0 | 0 | 1 | 0.99271 | -0.13872 | 0.4 | 1 | 1.1 | 0.9
80 | 1 | 0.00511 | 0.0012807 | 0 | 0 | 1 | 0.99894 | -0.019984 | 0.4 | 1 | 1.1 | 0.9
81 | 1 | 0.0023438 | 0.00058741 | 0 | 0 | 1 | 0.98025 | -0.38006 | 0.4 | 1 | 1.1 | 0.9
83 | 1 | 0 | 0 | 0 | 0 | 1 | 0.98035 | -0.37814 | 0.4 | 1 | 1.1 | 0.9
87 | 1 | 0.0032211 | 0.0008073 | 0 | 0 | 1 | 0.98022 | -0.38065 | 0.4 | 1 | 1.1 | 0.9
88 | 1 | 0.0028818 | 0.00072224 | 0 | 0 | 1 | 0.98052 | -0.37473 | 0.4 | 1 | 1.1 | 0.9
85 | 1 | 0 | 0 | 0 | 0 | 1 | 0.99154 | -0.16141 | 0.4 | 1 | 1.1 | 0.9
86 | 1 | 0 | 0 | 0 | 0 | 1 | 0.99155 | -0.16122 | 0.4 | 1 | 1.1 | 0.9
92 | 1 | 0.0022335 | 0.00055976 | 0 | 0 | 1 | 0.99151 | -0.16209 | 0.4 | 1 | 1.1 | 0.9
89 | 1 | 0.0015203 | 0.00038103 | 0 | 0 | 1 | 0.99158 | -0.16077 | 0.4 | 1 | 1.1 | 0.9
96 | 1 | 0.0035791 | 0.00089701 | 0 | 0 | 1 | 0.98022 | -0.38069 | 0.4 | 1 | 1.1 | 0.9
97 | 1 | 0 | 0 | 0 | 0 | 1 | 0.98086 | -0.36815 | 0.4 | 1 | 1.1 | 0.9
140 | 1 | 0.0027214 | 0.00068206 | 0 | 0 | 1 | 0.97858 | -0.41282 | 0.4 | 1 | 1.1 | 0.9
138 | 1 | 0.0026097 | 0.00065405 | 0 | 0 | 1 | 0.97866 | -0.41132 | 0.4 | 1 | 1.1 | 0.9
98 | 1 | 0.001625 | 0.00040727 | 0 | 0 | 1 | 0.98147 | -0.35623 | 0.4 | 1 | 1.1 | 0.9
99 | 1 | 0.0015874 | 0.00039784 | 0 | 0 | 1 | 0.98053 | -0.37453 | 0.4 | 1 | 1.1 | 0.9
149 | 1 | 0.0015121 | 0.00037897 | 0 | 0 | 1 | 0.98205 | -0.34485 | 0.4 | 1 | 1.1 | 0.9
174 | 1 | 0.0014248 | 0.0003571 | 0 | 0 | 1 | 0.9823 | -0.34008 | 0.4 | 1 | 1.1 | 0.9
151 | 1 | 0.0035417 | 0.00088764 | 0 | 0 | 1 | 0.98177 | -0.35033 | 0.4 | 1 | 1.1 | 0.9
127 | 1 | 0 | 0 | 0 | 0 | 1 | 0.97949 | -0.39494 | 0.4 | 1 | 1.1 | 0.9
131 | 1 | 0 | 0 | 0 | 0 | 1 | 0.97943 | -0.39617 | 0.4 | 1 | 1.1 | 0.9
164 | 1 | 0.0011919 | 0.00029871 | 0 | 0 | 1 | 0.97945 | -0.39572 | 0.4 | 1 | 1.1 | 0.9
106 | 1 | 0.0011333 | 0.00028404 | 0 | 0 | 1 | 0.97534 | -0.47547 | 0.4 | 1 | 1.1 | 0.9
107 | 1 | 0.0018319 | 0.00045913 | 0 | 0 | 1 | 0.97631 | -0.4563 | 0.4 | 1 | 1.1 | 0.9
108 | 1 | 0 | 0 | 0 | 0 | 1 | 0.97519 | -0.47831 | 0.4 | 1 | 1.1 | 0.9
109 | 1 | 0 | 0 | 0 | 0 | 1 | 0.97695 | -0.44383 | 0.4 | 1 | 1.1 | 0.9
110 | 1 | 0.0013729 | 0.00034408 | 0 | 0 | 1 | 0.97478 | -0.48649 | 0.4 | 1 | 1.1 | 0.9
111 | 1 | 0.002671 | 0.00066941 | 0 | 0 | 1 | 0.9751 | -0.4801 | 0.4 | 1 | 1.1 | 0.9
145 | 1 | 0.0052132 | 0.0013066 | 0 | 0 | 1 | 0.97672 | -0.44833 | 0.4 | 1 | 1.1 | 0.9
112 | 1 | 0.0013729 | 0.00034408 | 0 | 0 | 1 | 0.97466 | -0.48874 | 0.4 | 1 | 1.1 | 0.9
146 | 1 | 0.0023212 | 0.00058175 | 0 | 0 | 1 | 0.97505 | -0.48118 | 0.4 | 1 | 1.1 | 0.9
144 | 1 | 0.0026334 | 0.00065999 | 0 | 0 | 1 | 0.97665 | -0.44971 | 0.4 | 1 | 1.1 | 0.9
124 | 1 | 0.0024834 | 0.0006224 | 0 | 0 | 1 | 0.97326 | -0.51641 | 0.4 | 1 | 1.1 | 0.9
139 | 1 | 0.0013934 | 0.00034923 | 0 | 0 | 1 | 0.9791 | -0.40265 | 0.4 | 1 | 1.1 | 0.9
136 | 1 | 0.0026019 | 0.00065211 | 0 | 0 | 1 | 0.97913 | -0.40198 | 0.4 | 1 | 1.1 | 0.9
133 | 1 | 0.001017 | 0.00025488 | 0 | 0 | 1 | 0.97929 | -0.39892 | 0.4 | 1 | 1.1 | 0.9
129 | 1 | 0.0011448 | 0.00028693 | 0 | 0 | 1 | 0.97906 | -0.40332 | 0.4 | 1 | 1.1 | 0.9
163 | 1 | 0.0013876 | 0.00034775 | 0 | 0 | 1 | 0.97927 | -0.39935 | 0.4 | 1 | 1.1 | 0.9
130 | 1 | 0.0012013 | 0.00030108 | 0 | 0 | 1 | 0.97899 | -0.40468 | 0.4 | 1 | 1.1 | 0.9
132 | 1 | 0.0012191 | 0.00030554 | 0 | 0 | 1 | 0.97883 | -0.40791 | 0.4 | 1 | 1.1 | 0.9
137 | 1 | 0.0011102 | 0.00027825 | 0 | 0 | 1 | 0.97878 | -0.40896 | 0.4 | 1 | 1.1 | 0.9
134 | 1 | 0.0011699 | 0.00029321 | 0 | 0 | 1 | 0.97924 | -0.39986 | 0.4 | 1 | 1.1 | 0.9
135 | 1 | 0.0012819 | 0.00032127 | 0 | 0 | 1 | 0.97919 | -0.40075 | 0.4 | 1 | 1.1 | 0.9
141 | 1 | 0.0019614 | 0.00049158 | 0 | 0 | 1 | 0.97655 | -0.45171 | 0.4 | 1 | 1.1 | 0.9
142 | 1 | 0.0013958 | 0.00034983 | 0 | 0 | 1 | 0.97655 | -0.45167 | 0.4 | 1 | 1.1 | 0.9
143 | 1 | 0.0013202 | 0.00033087 | 0 | 0 | 1 | 0.97654 | -0.45187 | 0.4 | 1 | 1.1 | 0.9
154 | 1 | 0.0017227 | 0.00043176 | 0 | 0 | 1 | 0.98182 | -0.34934 | 0.4 | 1 | 1.1 | 0.9
155 | 1 | 0.0016508 | 0.00041374 | 0 | 0 | 1 | 0.98182 | -0.3493 | 0.4 | 1 | 1.1 | 0.9
156 | 1 | 0.00178 | 0.0004461 | 0 | 0 | 1 | 0.98229 | -0.34013 | 0.4 | 1 | 1.1 | 0.9
157 | 1 | 0.0016402 | 0.00041107 | 0 | 0 | 1 | 0.98229 | -0.34012 | 0.4 | 1 | 1.1 | 0.9
158 | 1 | 0.0014121 | 0.00035391 | 0 | 0 | 1 | 0.98229 | -0.3401 | 0.4 | 1 | 1.1 | 0.9
159 | 1 | 0.0016535 | 0.00041442 | 0 | 0 | 1 | 0.97907 | -0.40329 | 0.4 | 1 | 1.1 | 0.9
160 | 1 | 0.0016022 | 0.00040154 | 0 | 0 | 1 | 0.97902 | -0.40409 | 0.4 | 1 | 1.1 | 0.9
161 | 1 | 0.0013046 | 0.00032697 | 0 | 0 | 1 | 0.97921 | -0.40053 | 0.4 | 1 | 1.1 | 0.9
162 | 1 | 0.0012873 | 0.00032263 | 0 | 0 | 1 | 0.97897 | -0.40512 | 0.4 | 1 | 1.1 | 0.9
165 | 1 | 0.0014937 | 0.00037436 | 0 | 0 | 1 | 0.97896 | -0.40545 | 0.4 | 1 | 1.1 | 0.9
166 | 1 | 0.001246 | 0.00031228 | 0 | 0 | 1 | 0.97895 | -0.4056 | 0.4 | 1 | 1.1 | 0.9
179 | 1 | 0.0043953 | 0.0011016 | 0 | 0 | 1 | 0.99459 | -0.10267 | 0.4 | 1 | 1.1 | 0.9

## generator_data
GEN_BUS | PG | QG | QMAX | QMIN | VG | MBASE | GEN_STATUS | PMAX | PMIN
170 | 0.48898 | 0.12541 | 10 | -10 | 1 | 100 | 1 | 10 | 0

## branch_data
F_BUS | T_BUS | BR_R | BR_X | BR_B | RATE_A | RATE_B | RATE_C | TAP | SHIFT | BR_STATUS | ANGMIN | ANGMAX | P_in | Q_in | P_out | Q_out
1 | 2 | 2.0458 | 1.3093 | 3.4355e-09 | 0 | 0 | 0 | 0 | 0 | 1 | -90 | 90 | -0.0015807 | -0.00039616 | 0.0015807 | 0.00039586
2 | 7 | 5.7192 | 3.6603 | 9.604e-09 | 0 | 0 | 0 | 0 | 0 | 1 | -90 | 90 | -0.0040291 | -0.0010095 | 0.0040301 | 0.0010092
7 | 4 | 9.2784 | 5.9382 | 1.5581e-08 | 0 | 0 | 0 | 0 | 0 | 1 | -90 | 90 | -0.0040301 | -0.0010092 | 0.0040317 | 0.0010087
4 | 6 | 5.0114 | 3.2073 | 8.4154e-09 | 0 | 0 | 0 | 0 | 0 | 1 | -90 | 90 | 0.00011694 | 2.8488e-05 | -0.00011694 | -2.9308e-05
4 | 8 | 9.9824 | 6.3888 | 1.6763e-08 | 0 | 0 | 0 | 0 | 0 | 1 | -90 | 90 | -0.0090726 | -0.0022711 | 0.0090816 | 0.0022752
4 | 3 | 0.13213 | 0.084563 | 2.2188e-10 | 0 | 0 | 0 | 0 | 0 | 1 | -90 | 90 | 0.004924 | 0.0012339 | -0.0049239 | -0.0012339
3 | 5 | 1.4741 | 0.94344 | 2.4755e-09 | 0 | 0 | 0 | 0 | 0 | 1 | -90 | 90 | 0.0019826 | 0.00049669 | -0.0019826 | -0.00049689
8 | 79 | 1.2039 | 0.7705 | 6.0651e-09 | 0 | 0 | 0 | 0 | 0 | 1 | -90 | 90 | 0.19778 | 0.050047 | -0.19726 | -0.049719
8 | 77 | 1.8189 | 1.1641 | 9.1633e-09 | 0 | 0 | 0 | 0 | 0 | 1 | -90 | 90 | -0.20686 | -0.052322 | 0.20771 | 0.052863
79 | 17 | 0.45578 | 0.2917 | 2.2961e-09 | 0 | 0 | 0 | 0 | 0 | 1 | -90 | 90 | 0.19442 | 0.049008 | -0.19423 | -0.048887
77 | 78 | 2.0394 | 1.3052 | 1.0274e-08 | 0 | 0 | 0 | 0 | 0 | 1 | -90 | 90 | -0.20894 | -0.053173 | 0.20991 | 0.053787
64 | 65 | 6.2916 | 4.0266 | 1.0565e-08 | 0 | 0 | 0 | 0 | 0 | 1 | -90 | 90 | -0.00069032 | -0.00017301 | 0.00069035 | 0.00017199
65 | 66 | 1.2816 | 0.8202 | 2.1521e-09 | 0 | 0 | 0 | 0 | 0 | 1 | -90 | 90 | -0.0029396 | -0.00073524 | 0.0029397 | 0.00073511
65 | 67 | 3.2747 | 2.0958 | 5.4991e-09 | 0 | 0 | 0 | 0 | 0 | 1 | -90 | 90 | 0.0022493 | 0.00056325 | -0.0022491 | -0.00056367
17 | 12 | 0.40282 | 0.2578 | 2.0293e-09 | 0 | 0 | 0 | 0 | 0 | 1 | -90 | 90 | 0.19423 | 0.048887 | -0.19407 | -0.048781
78 | 80 | 0.25163 | 0.16105 | 1.2677e-09 | 0 | 0 | 0 | 0 | 0 | 1 | -90 | 90 | -0.32748 | -0.083821 | 0.32777 | 0.084005
78 | 76 | 1.3131 | 0.84036 | 2.205e-09 | 0 | 0 | 0 | 0 | 0 | 1 | -90 | 90 | 0.11758 | 0.030034 | -0.11738 | -0.029909
9 | 10 | 0.96823 | 0.61967 | 1.6259e-09 | 0 | 0 | 0 | 0 | 0 | 1 | -90 | 90 | -0.12182 | -0.030555 | 0.12198 | 0.030657
9 | 11 | 0.60626 | 0.38801 | 1.0181e-09 | 0 | 0 | 0 | 0 | 0 | 1 | -90 | 90 | 0.060809 | 0.015265 | -0.060784 | -0.015249
10 | 12 | 0.59348 | 0.37982 | 1.9932e-09 | 0 | 0 | 0 | 0 | 0 | 1 | -90 | 90 | -0.14818 | -0.037225 | 0.14832 | 0.037316
11 | 13 | 1.6025 | 1.0256 | 2.691e-09 | 0 | 0 | 0 | 0 | 0 | 1 | -90 | 90 | 0.029242 | 0.0073346 | -0.029227 | -0.0073252
11 | 14 | 2.3235 | 1.487 | 3.9017e-09 | 0 | 0 | 0 | 0 | 0 | 1 | -90 | 90 | 0.031542 | 0.0079149 | -0.031516 | -0.0078989
18 | 171 | 0.41457 | 0.26532 | 2.0885e-09 | 0 | 0 | 0 | 0 | 0 | 1 | -90 | 90 | -0.14491 | -0.037081 | 0.145 | 0.037141
18 | 20 | 0.12952 | 0.082895 | 6.5252e-10 | 0 | 0 | 0 | 0 | 0 | 1 | -90 | 90 | 0.14491 | 0.037081 | -0.14488 | -0.037063
171 | 170 | 0.81557 | 0.52196 | 4.1087e-09 | 0 | 0 | 0 | 0 | 0 | 1 | -90 | 90 | -0.15028 | -0.038462 | 0.15047 | 0.038587
20 | 178 | 1.205 | 0.77123 | 6.0708e-09 | 0 | 0 | 0 | 0 | 0 | 1 | -90 | 90 | 0.14488 | 0.037063 | -0.14461 | -0.03689
16 | 34 | 2.3094 | 1.478 | 3.8781e-09 | 0 | 0 | 0 | 0 | 0 | 1 | -90 | 90 | -0.0010154 | -0.00025416 | 0.0010154 | 0.0002538
16 | 180 | 1.9726 | 1.2625 | 3.3126e-09 | 0 | 0 | 0 | 0 | 0 | 1 | -90 | 90 | 0.0010154 | 0.00025416 | -0.0010154 | -0.00025448
34 | 44 | 1.6416 | 1.0506 | 8.2701e-09 | 0 | 0 | 0 | 0 | 0 | 1 | -90 | 90 | 0.12468 | 0.031762 | -0.12441 | -0.031586
34 | 176 | 0.63073 | 0.40366 | 3.1775e-09 | 0 | 0 | 0 | 0 | 0 | 1 | -90 | 90 | -0.1257 | -0.032016 | 0.12581 | 0.032084
178 | 177 | 0.596 | 0.38144 | 3.0025e-09 | 0 | 0 | 0 | 0 | 0 | 1 | -90 | 90 | 0.13621 | 0.034785 | -0.13609 | -0.03471
21 | 31 | 1.2652 | 0.8097 | 2.1245e-09 | 0 | 0 | 0 | 0 | 0 | 1 | -90 | 90 | 0.010917 | 0.0027375 | -0.010915 | -0.0027367
21 | 153 | 0.3202 | 0.20493 | 5.3769e-10 | 0 | 0 | 0 | 0 | 0 | 1 | -90 | 90 | -0.010917 | -0.0027375 | 0.010917 | 0.0027377
31 | 24 | 3.3216 | 2.1258 | 5.5779e-09 | 0 | 0 | 0 | 0 | 0 | 1 | -90 | 90 | 0.010915 | 0.0027367 | -0.010911 | -0.0027344
153 | 152 | 0.0065783 | 0.0042101 | 1.1047e-11 | 0 | 0 | 0 | 0 | 0 | 1 | -90 | 90 | -0.012858 | -0.0032241 | 0.012858 | 0.0032241
23 | 183 | 2.1902 | 1.4017 | 3.6779e-09 | 0 | 0 | 0 | 0 | 0 | 1 | -90 | 90 | 0.022528 | 0.0056505 | -0.022516 | -0.005643
23 | 28 | 2.0059 | 1.2838 | 3.3685e-09 | 0 | 0 | 0 | 0 | 0 | 1 | -90 | 90 | -0.022528 | -0.0056505 | 0.022539 | 0.0056573
28 | 33 | 1.8924 | 1.2111 | 3.1778e-09 | 0 | 0 | 0 | 0 | 0 | 1 | -90 | 90 | 0.073846 | 0.018736 | -0.073733 | -0.018663
28 | 40 | 0.79819 | 0.51084 | 2.6808e-09 | 0 | 0 | 0 | 0 | 0 | 1 | -90 | 90 | -0.096385 | -0.024393 | 0.096466 | 0.024444
24 | 185 | 1.7734 | 1.1349 | 2.9779e-09 | 0 | 0 | 0 | 0 | 0 | 1 | -90 | 90 | 0.0053464 | 0.0013399 | -0.0053458 | -0.0013398
24 | 186 | 2.3814 | 1.5241 | 3.999e-09 | 0 | 0 | 0 | 0 | 0 | 1 | -90 | 90 | 0.0055643 | 0.0013945 | -0.0055634 | -0.0013944
25 | 104 | 0.43237 | 0.27672 | 2.1782e-09 | 0 | 0 | 0 | 0 | 0 | 1 | -90 | 90 | -0.099838 | -0.025346 | 0.099885 | 0.025376
25 | 41 | 0.46852 | 0.29985 | 2.3603e-09 | 0 | 0 | 0 | 0 | 0 | 1 | -90 | 90 | 0.099838 | 0.025346 | -0.099787 | -0.025314
104 | 167 | 2.7795 | 1.7789 | 4.6675e-09 | 0 | 0 | 0 | 0 | 0 | 1 | -90 | 90 | 0.0013516 | 0.00033831 | -0.0013516 | -0.00033874
104 | 168 | 0.63891 | 0.4089 | 3.2187e-09 | 0 | 0 | 0 | 0 | 0 | 1 | -90 | 90 | -0.10124 | -0.025714 | 0.10131 | 0.025759
41 | 40 | 0.9095 | 0.58208 | 4.5819e-09 | 0 | 0 | 0 | 0 | 0 | 1 | -90 | 90 | 0.09835 | 0.024954 | -0.098254 | -0.024893
26 | 29 | 3.3633 | 2.1525 | 5.6479e-09 | 0 | 0 | 0 | 0 | 0 | 1 | -90 | 90 | -0.00037482 | -9.3787e-05 | 0.00037482 | 9.3247e-05
26 | 182 | 0.96157 | 0.61541 | 1.6147e-09 | 0 | 0 | 0 | 0 | 0 | 1 | -90 | 90 | 0.00037482 | 9.3787e-05 | -0.00037482 | -9.3941e-05
29 | 105 | 0.56136 | 0.35927 | 9.4268e-10 | 0 | 0 | 0 | 0 | 0 | 1 | -90 | 90 | -0.00037482 | -9.3247e-05 | 0.00037483 | 9.3157e-05
33 | 48 | 2.6395 | 1.6893 | 4.4325e-09 | 0 | 0 | 0 | 0 | 0 | 1 | -90 | 90 | 0.0014799 | 0.00037049 | -0.0014798 | -0.00037088
33 | 45 | 1.6018 | 1.0251 | 2.6898e-09 | 0 | 0 | 0 | 0 | 0 | 1 | -90 | 90 | 0.072253 | 0.018293 | -0.072161 | -0.018235
105 | 103 | 2.8584 | 1.8294 | 4.8e-09 | 0 | 0 | 0 | 0 | 0 | 1 | -90 | 90 | -0.0043034 | -0.0010778 | 0.004304 | 0.0010777
32 | 46 | 0.31367 | 0.20075 | 5.2674e-10 | 0 | 0 | 0 | 0 | 0 | 1 | -90 | 90 | -0.05229 | -0.013219 | 0.052299 | 0.013225
32 | 181 | 3.0771 | 1.9693 | 5.1673e-09 | 0 | 0 | 0 | 0 | 0 | 1 | -90 | 90 | 0.05229 | 0.013219 | -0.052197 | -0.01316
46 | 47 | 1.4885 | 0.95264 | 2.4996e-09 | 0 | 0 | 0 | 0 | 0 | 1 | -90 | 90 | 0.016606 | 0.0041638 | -0.016602 | -0.0041611
46 | 45 | 1.4642 | 0.93707 | 2.4587e-09 | 0 | 0 | 0 | 0 | 0 | 1 | -90 | 90 | -0.068905 | -0.017389 | 0.068982 | 0.017438
181 | 128 | 3.3904 | 2.1698 | 5.6933e-09 | 0 | 0 | 0 | 0 | 0 | 1 | -90 | 90 | 0.046986 | 0.011855 | -0.046903 | -0.011802
44 | 43 | 1.282 | 0.82049 | 2.1528e-09 | 0 | 0 | 0 | 0 | 0 | 1 | -90 | 90 | 0.011849 | 0.0029702 | -0.011847 | -0.0029692
44 | 168 | 0.70469 | 0.451 | 3.5501e-09 | 0 | 0 | 0 | 0 | 0 | 1 | -90 | 90 | 0.11256 | 0.028616 | -0.11246 | -0.028554
176 | 177 | 0.64671 | 0.4139 | 3.258e-09 | 0 | 0 | 0 | 0 | 0 | 1 | -90 | 90 | -0.13158 | -0.033531 | 0.1317 | 0.033608
35 | 36 | 9.4274 | 6.0335 | 1.5831e-08 | 0 | 0 | 0 | 0 | 0 | 1 | -90 | 90 | 0.00064762 | 0.00016072 | -0.00064757 | -0.00016218
35 | 116 | 0.42207 | 0.27013 | 7.0877e-10 | 0 | 0 | 0 | 0 | 0 | 1 | -90 | 90 | 0.0095081 | 0.0023823 | -0.0095077 | -0.0023821
35 | 147 | 1.1929 | 0.76343 | 2.0031e-09 | 0 | 0 | 0 | 0 | 0 | 1 | -90 | 90 | -0.010156 | -0.002543 | 0.010157 | 0.0025437
36 | 169 | 0.78968 | 0.50539 | 1.3261e-09 | 0 | 0 | 0 | 0 | 0 | 1 | -90 | 90 | 0.00064757 | 0.00016218 | -0.00064757 | -0.00016231
116 | 115 | 0.45893 | 0.29371 | 7.7067e-10 | 0 | 0 | 0 | 0 | 0 | 1 | -90 | 90 | 0.0078948 | 0.0019779 | -0.0078945 | -0.0019777
147 | 38 | 1.9919 | 1.2748 | 3.345e-09 | 0 | 0 | 0 | 0 | 0 | 1 | -90 | 90 | -0.011856 | -0.0029696 | 0.011859 | 0.0029713
37 | 184 | 2.7401 | 1.7536 | 4.6013e-09 | 0 | 0 | 0 | 0 | 0 | 1 | -90 | 90 | 0.0043014 | 0.0010779 | -0.0043009 | -0.001078
37 | 117 | 6.3563 | 4.068 | 1.0674e-08 | 0 | 0 | 0 | 0 | 0 | 1 | -90 | 90 | -0.0043014 | -0.0010779 | 0.0043028 | 0.0010777
117 | 118 | 1.7399 | 1.1136 | 2.9218e-09 | 0 | 0 | 0 | 0 | 0 | 1 | -90 | 90 | 0.0018042 | 0.00045195 | -0.0018041 | -0.00045219
117 | 115 | 2.3575 | 1.5088 | 3.9589e-09 | 0 | 0 | 0 | 0 | 0 | 1 | -90 | 90 | -0.006107 | -0.0015297 | 0.0061079 | 0.00153
38 | 123 | 3.0115 | 1.9273 | 5.0571e-09 | 0 | 0 | 0 | 0 | 0 | 1 | -90 | 90 | -0.011859 | -0.0029713 | 0.011864 | 0.0029739
123 | 148 | 1.1838 | 0.75762 | 1.9879e-09 | 0 | 0 | 0 | 0 | 0 | 1 | -90 | 90 | 0.0046717 | 0.0011708 | -0.0046714 | -0.0011709
123 | 121 | 2.3828 | 1.525 | 4.0014e-09 | 0 | 0 | 0 | 0 | 0 | 1 | -90 | 90 | -0.016536 | -0.0041447 | 0.016543 | 0.004149
170 | 80 | 0.27272 | 0.17454 | 1.3739e-09 | 0 | 0 | 0 | 0 | 0 | 1 | -90 | 90 | 0.3332 | 0.085492 | -0.33288 | -0.085286
177 | 179 | 1.5016 | 0.961 | 2.5215e-09 | 0 | 0 | 0 | 0 | 0 | 1 | -90 | 90 | 0.0043956 | 0.0011015 | -0.0043953 | -0.0011016
152 | 154 | 0.0050946 | 0.0032605 | 8.5552e-12 | 0 | 0 | 0 | 0 | 0 | 1 | -90 | 90 | -0.015104 | -0.003787 | 0.015104 | 0.003787
42 | 43 | 0.86149 | 0.55135 | 1.4467e-09 | 0 | 0 | 0 | 0 | 0 | 1 | -90 | 90 | -0.0077658 | -0.0019463 | 0.0077664 | 0.0019465
103 | 102 | 1.2186 | 0.77993 | 2.0464e-09 | 0 | 0 | 0 | 0 | 0 | 1 | -90 | 90 | -0.008087 | -0.0020258 | 0.0080879 | 0.0020262
101 | 63 | 0.82488 | 0.52792 | 1.3852e-09 | 0 | 0 | 0 | 0 | 0 | 1 | -90 | 90 | -0.0015178 | -0.00038041 | 0.0015179 | 0.00038029
63 | 95 | 0.39336 | 0.25175 | 6.6056e-10 | 0 | 0 | 0 | 0 | 0 | 1 | -90 | 90 | 0.077074 | 0.0194 | -0.077049 | -0.019384
63 | 61 | 1.0224 | 0.65435 | 1.7169e-09 | 0 | 0 | 0 | 0 | 0 | 1 | -90 | 90 | -0.078592 | -0.019781 | 0.078662 | 0.019825
47 | 102 | 1.5724 | 1.0063 | 2.6405e-09 | 0 | 0 | 0 | 0 | 0 | 1 | -90 | 90 | 0.014167 | 0.0035509 | -0.014163 | -0.0035489
128 | 109 | 0.88359 | 0.5655 | 1.4838e-09 | 0 | 0 | 0 | 0 | 0 | 1 | -90 | 90 | 0.046903 | 0.011802 | -0.046881 | -0.011788
121 | 122 | 0.33649 | 0.21536 | 5.6506e-10 | 0 | 0 | 0 | 0 | 0 | 1 | -90 | 90 | 0.0037977 | 0.00095162 | -0.0037976 | -0.00095164
121 | 119 | 0.07411 | 0.04743 | 1.2445e-10 | 0 | 0 | 0 | 0 | 0 | 1 | -90 | 90 | -0.020341 | -0.0051006 | 0.020341 | 0.0051008
114 | 120 | 1.3534 | 0.86618 | 2.2727e-09 | 0 | 0 | 0 | 0 | 0 | 1 | -90 | 90 | 0.02276 | 0.0057125 | -0.022752 | -0.0057077
114 | 113 | 0.97122 | 0.62158 | 1.6309e-09 | 0 | 0 | 0 | 0 | 0 | 1 | -90 | 90 | -0.02276 | -0.0057125 | 0.022765 | 0.005716
120 | 119 | 1.482 | 0.94851 | 2.4888e-09 | 0 | 0 | 0 | 0 | 0 | 1 | -90 | 90 | 0.021364 | 0.0053599 | -0.021357 | -0.0053553
113 | 112 | 1.1412 | 0.73034 | 1.9163e-09 | 0 | 0 | 0 | 0 | 0 | 1 | -90 | 90 | -0.023576 | -0.0059191 | 0.023583 | 0.0059234
122 | 124 | 1.4107 | 0.90285 | 2.3689e-09 | 0 | 0 | 0 | 0 | 0 | 1 | -90 | 90 | 0.0024834 | 0.00062226 | -0.0024833 | -0.00062242
49 | 50 | 1.4695 | 0.94048 | 2.4677e-09 | 0 | 0 | 0 | 0 | 0 | 1 | -90 | 90 | -0.012629 | -0.0031625 | 0.012631 | 0.0031639
49 | 51 | 0.30331 | 0.19412 | 5.0934e-10 | 0 | 0 | 0 | 0 | 0 | 1 | -90 | 90 | 0.011962 | 0.0029954 | -0.011962 | -0.0029951
50 | 52 | 1.5444 | 0.98844 | 2.5935e-09 | 0 | 0 | 0 | 0 | 0 | 1 | -90 | 90 | -0.014527 | -0.0036391 | 0.014531 | 0.0036411
51 | 53 | 0.82343 | 0.52699 | 1.3828e-09 | 0 | 0 | 0 | 0 | 0 | 1 | -90 | 90 | 0.010449 | 0.002616 | -0.010448 | -0.0026155
52 | 73 | 1.4767 | 0.94508 | 2.4798e-09 | 0 | 0 | 0 | 0 | 0 | 1 | -90 | 90 | -0.015076 | -0.0037777 | 0.01508 | 0.0037798
53 | 91 | 0.67047 | 0.4291 | 1.1259e-09 | 0 | 0 | 0 | 0 | 0 | 1 | -90 | 90 | 0.010448 | 0.0026155 | -0.010447 | -0.0026151
73 | 74 | 1.1242 | 0.71946 | 1.8878e-09 | 0 | 0 | 0 | 0 | 0 | 1 | -90 | 90 | -0.015841 | -0.0039705 | 0.015844 | 0.0039722
91 | 93 | 0.60055 | 0.38435 | 1.0085e-09 | 0 | 0 | 0 | 0 | 0 | 1 | -90 | 90 | 0.0011784 | 0.00029516 | -0.0011784 | -0.00029525
91 | 173 | 3.427 | 2.1933 | 5.7548e-09 | 0 | 0 | 0 | 0 | 0 | 1 | -90 | 90 | 0.0043274 | 0.0010822 | -0.0043267 | -0.0010823
91 | 90 | 2.5937 | 1.66 | 4.3556e-09 | 0 | 0 | 0 | 0 | 0 | 1 | -90 | 90 | 0.0049412 | 0.0012377 | -0.0049406 | -0.0012377
74 | 75 | 1.3999 | 0.89594 | 2.3508e-09 | 0 | 0 | 0 | 0 | 0 | 1 | -90 | 90 | 0.0078337 | 0.0019633 | -0.0078328 | -0.0019629
74 | 76 | 2.399 | 1.5353 | 4.0285e-09 | 0 | 0 | 0 | 0 | 0 | 1 | -90 | 90 | -0.11505 | -0.029191 | 0.11539 | 0.02941
74 | 59 | 1.1524 | 0.73756 | 1.9352e-09 | 0 | 0 | 0 | 0 | 0 | 1 | -90 | 90 | 0.091368 | 0.023255 | -0.091264 | -0.023189
93 | 94 | 0.51423 | 0.32911 | 8.6353e-10 | 0 | 0 | 0 | 0 | 0 | 1 | -90 | 90 | 0.0011784 | 0.00029525 | -0.0011784 | -0.00029533
173 | 66 | 3.1007 | 1.9845 | 5.207e-09 | 0 | 0 | 0 | 0 | 0 | 1 | -90 | 90 | 0.00294 | 0.00073478 | -0.0029397 | -0.00073511
90 | 89 | 1.1702 | 0.74894 | 1.9651e-09 | 0 | 0 | 0 | 0 | 0 | 1 | -90 | 90 | 0.0037541 | 0.00094037 | -0.0037539 | -0.00094045
100 | 57 | 1.4724 | 0.94234 | 2.4726e-09 | 0 | 0 | 0 | 0 | 0 | 1 | -90 | 90 | -0.0013716 | -0.00034377 | 0.0013717 | 0.00034354
57 | 61 | 2.2574 | 1.4447 | 3.7908e-09 | 0 | 0 | 0 | 0 | 0 | 1 | -90 | 90 | 0.078815 | 0.019922 | -0.078662 | -0.019825
57 | 55 | 1.8344 | 1.174 | 3.0804e-09 | 0 | 0 | 0 | 0 | 0 | 1 | -90 | 90 | -0.080186 | -0.020266 | 0.080315 | 0.020348
54 | 55 | 1.4763 | 0.94483 | 2.4791e-09 | 0 | 0 | 0 | 0 | 0 | 1 | -90 | 90 | 0.083295 | 0.021138 | -0.083184 | -0.021067
54 | 56 | 1.007 | 0.64449 | 1.691e-09 | 0 | 0 | 0 | 0 | 0 | 1 | -90 | 90 | -0.086374 | -0.021909 | 0.086456 | 0.021961
56 | 58 | 0.58909 | 0.37702 | 9.8924e-10 | 0 | 0 | 0 | 0 | 0 | 1 | -90 | 90 | 0.003164 | 0.00079287 | -0.0031639 | -0.00079293
56 | 59 | 0.66822 | 0.42766 | 1.1221e-09 | 0 | 0 | 0 | 0 | 0 | 1 | -90 | 90 | -0.08962 | -0.022754 | 0.089678 | 0.022791
58 | 60 | 0.25923 | 0.16591 | 4.3532e-10 | 0 | 0 | 0 | 0 | 0 | 1 | -90 | 90 | 0.0023768 | 0.00059564 | -0.0023768 | -0.00059567
75 | 72 | 1.4875 | 0.95203 | 2.498e-09 | 0 | 0 | 0 | 0 | 0 | 1 | -90 | 90 | 0.0062206 | 0.0015589 | -0.00622 | -0.0015587
95 | 150 | 1.7614 | 1.1273 | 2.9578e-09 | 0 | 0 | 0 | 0 | 0 | 1 | -90 | 90 | 0.050788 | 0.012788 | -0.050738 | -0.012757
95 | 175 | 1.6053 | 1.0274 | 2.6958e-09 | 0 | 0 | 0 | 0 | 0 | 1 | -90 | 90 | 0.026261 | 0.0065958 | -0.026248 | -0.0065883
150 | 149 | 0.53752 | 0.34401 | 9.0263e-10 | 0 | 0 | 0 | 0 | 0 | 1 | -90 | 90 | 0.049049 | 0.012333 | -0.049035 | -0.012324
175 | 174 | 2.1333 | 1.3653 | 3.5824e-09 | 0 | 0 | 0 | 0 | 0 | 1 | -90 | 90 | 0.024757 | 0.0062145 | -0.024743 | -0.0062056
69 | 70 | 0.078766 | 0.05041 | 1.3227e-10 | 0 | 0 | 0 | 0 | 0 | 1 | -90 | 90 | -0.0037092 | -0.00092947 | 0.0037092 | 0.00092946
69 | 71 | 1.1323 | 0.72467 | 1.9014e-09 | 0 | 0 | 0 | 0 | 0 | 1 | -90 | 90 | 0.0027986 | 0.00070124 | -0.0027985 | -0.00070136
70 | 72 | 0.1065 | 0.068158 | 1.7884e-10 | 0 | 0 | 0 | 0 | 0 | 1 | -90 | 90 | -0.0044327 | -0.0011108 | 0.0044327 | 0.0011108
81 | 83 | 3.5267 | 2.2571 | 5.9222e-09 | 0 | 0 | 0 | 0 | 0 | 1 | -90 | 90 | -0.0023438 | -0.00058742 | 0.002344 | 0.00058699
83 | 87 | 1.5905 | 1.0179 | 2.6708e-09 | 0 | 0 | 0 | 0 | 0 | 1 | -90 | 90 | 0.006801 | 0.0017046 | -0.0068002 | -0.0017043
83 | 88 | 1.6056 | 1.0276 | 2.6963e-09 | 0 | 0 | 0 | 0 | 0 | 1 | -90 | 90 | -0.009145 | -0.0022916 | 0.0091465 | 0.0022923
87 | 96 | 0.047716 | 0.030538 | 8.0128e-11 | 0 | 0 | 0 | 0 | 0 | 1 | -90 | 90 | 0.0035791 | 0.00089703 | -0.0035791 | -0.00089703
88 | 97 | 2.3584 | 1.5094 | 3.9604e-09 | 0 | 0 | 0 | 0 | 0 | 1 | -90 | 90 | -0.012028 | -0.0030145 | 0.012032 | 0.0030166
85 | 86 | 0.37109 | 0.2375 | 6.2317e-10 | 0 | 0 | 0 | 0 | 0 | 1 | -90 | 90 | -0.0022335 | -0.00055958 | 0.0022335 | 0.00055953
85 | 92 | 1.3457 | 0.86124 | 2.2598e-09 | 0 | 0 | 0 | 0 | 0 | 1 | -90 | 90 | 0.0022335 | 0.00055958 | -0.0022335 | -0.00055976
86 | 89 | 0.88078 | 0.5637 | 1.4791e-09 | 0 | 0 | 0 | 0 | 0 | 1 | -90 | 90 | -0.0022335 | -0.00055953 | 0.0022336 | 0.00055942
97 | 98 | 1.2167 | 0.77868 | 2.0431e-09 | 0 | 0 | 0 | 0 | 0 | 1 | -90 | 90 | -0.042307 | -0.010619 | 0.042331 | 0.010635
97 | 99 | 0.90908 | 0.58181 | 1.5266e-09 | 0 | 0 | 0 | 0 | 0 | 1 | -90 | 90 | 0.030275 | 0.0076029 | -0.030266 | -0.0075971
140 | 138 | 2.3645 | 1.5133 | 3.9706e-09 | 0 | 0 | 0 | 0 | 0 | 1 | -90 | 90 | -0.0027214 | -0.00068207 | 0.0027216 | 0.00068182
138 | 137 | 1.9035 | 1.2182 | 3.1965e-09 | 0 | 0 | 0 | 0 | 0 | 1 | -90 | 90 | -0.0053312 | -0.0013359 | 0.0053318 | 0.001336
98 | 151 | 0.5807 | 0.37165 | 9.7515e-10 | 0 | 0 | 0 | 0 | 0 | 1 | -90 | 90 | -0.043956 | -0.011042 | 0.043968 | 0.01105
99 | 127 | 3.0679 | 1.9635 | 5.1518e-09 | 0 | 0 | 0 | 0 | 0 | 1 | -90 | 90 | 0.028678 | 0.0071993 | -0.02865 | -0.0071819
149 | 151 | 0.49943 | 0.31964 | 8.3868e-10 | 0 | 0 | 0 | 0 | 0 | 1 | -90 | 90 | 0.047522 | 0.011945 | -0.04751 | -0.011937
174 | 158 | 0.003594 | 0.0023002 | 6.0353e-12 | 0 | 0 | 0 | 0 | 0 | 1 | -90 | 90 | 0.023318 | 0.0058485 | -0.023318 | -0.0058485
127 | 131 | 0.30125 | 0.1928 | 5.0588e-10 | 0 | 0 | 0 | 0 | 0 | 1 | -90 | 90 | 0.01748 | 0.0043817 | -0.017479 | -0.0043811
127 | 164 | 0.30037 | 0.19224 | 5.0441e-10 | 0 | 0 | 0 | 0 | 0 | 1 | -90 | 90 | 0.011171 | 0.0028002 | -0.01117 | -0.0028
131 | 133 | 1.5871 | 1.0158 | 2.6652e-09 | 0 | 0 | 0 | 0 | 0 | 1 | -90 | 90 | 0.0074659 | 0.0018709 | -0.0074649 | -0.0018705
131 | 129 | 3.0738 | 1.9672 | 5.1617e-09 | 0 | 0 | 0 | 0 | 0 | 1 | -90 | 90 | 0.010013 | 0.0025103 | -0.010009 | -0.0025086
164 | 163 | 1.5643 | 1.0011 | 2.6268e-09 | 0 | 0 | 0 | 0 | 0 | 1 | -90 | 90 | 0.0099784 | 0.0025013 | -0.0099767 | -0.0025004
106 | 107 | 2.523 | 1.6147 | 4.2368e-09 | 0 | 0 | 0 | 0 | 0 | 1 | -90 | 90 | -0.032472 | -0.0081573 | 0.032501 | 0.0081759
106 | 108 | 0.3882 | 0.24845 | 6.5189e-10 | 0 | 0 | 0 | 0 | 0 | 1 | -90 | 90 | 0.031338 | 0.0078733 | -0.031334 | -0.0078706
107 | 109 | 1.5557 | 0.99567 | 2.6125e-09 | 0 | 0 | 0 | 0 | 0 | 1 | -90 | 90 | -0.034333 | -0.008635 | 0.034354 | 0.0086479
108 | 110 | 1.3242 | 0.84748 | 2.2237e-09 | 0 | 0 | 0 | 0 | 0 | 1 | -90 | 90 | 0.026342 | 0.0066196 | -0.026331 | -0.0066133
108 | 111 | 1.5274 | 0.97755 | 2.565e-09 | 0 | 0 | 0 | 0 | 0 | 1 | -90 | 90 | 0.0049926 | 0.001251 | -0.0049922 | -0.001251
109 | 145 | 1.5353 | 0.98259 | 2.5782e-09 | 0 | 0 | 0 | 0 | 0 | 1 | -90 | 90 | 0.012527 | 0.0031405 | -0.012525 | -0.003139
110 | 112 | 0.38486 | 0.24631 | 6.4629e-10 | 0 | 0 | 0 | 0 | 0 | 1 | -90 | 90 | 0.024958 | 0.0062692 | -0.024956 | -0.0062675
111 | 146 | 1.9742 | 1.2635 | 3.3151e-09 | 0 | 0 | 0 | 0 | 0 | 1 | -90 | 90 | 0.0023213 | 0.00058153 | -0.0023212 | -0.00058177
145 | 144 | 0.8093 | 0.51795 | 1.359e-09 | 0 | 0 | 0 | 0 | 0 | 1 | -90 | 90 | 0.0073116 | 0.0018324 | -0.0073112 | -0.0018322
144 | 142 | 1.7901 | 1.1456 | 3.006e-09 | 0 | 0 | 0 | 0 | 0 | 1 | -90 | 90 | 0.0046778 | 0.0011722 | -0.0046774 | -0.0011722
139 | 136 | 2.0584 | 1.3174 | 3.4567e-09 | 0 | 0 | 0 | 0 | 0 | 1 | -90 | 90 | -0.0013934 | -0.00034924 | 0.0013935 | 0.00034893
136 | 135 | 1.3213 | 0.84564 | 2.2188e-09 | 0 | 0 | 0 | 0 | 0 | 1 | -90 | 90 | -0.0039954 | -0.0010011 | 0.0039956 | 0.001001
133 | 134 | 0.62372 | 0.39918 | 1.0474e-09 | 0 | 0 | 0 | 0 | 0 | 1 | -90 | 90 | 0.0064479 | 0.0016156 | -0.0064476 | -0.0016155
129 | 130 | 0.65683 | 0.42037 | 1.103e-09 | 0 | 0 | 0 | 0 | 0 | 1 | -90 | 90 | 0.0088646 | 0.0022217 | -0.008864 | -0.0022214
163 | 161 | 0.58954 | 0.37731 | 9.9e-10 | 0 | 0 | 0 | 0 | 0 | 1 | -90 | 90 | 0.0085892 | 0.0021527 | -0.0085887 | -0.0021524
130 | 132 | 1.8098 | 1.1583 | 3.0392e-09 | 0 | 0 | 0 | 0 | 0 | 1 | -90 | 90 | 0.0076627 | 0.0019203 | -0.0076615 | -0.0019199
132 | 137 | 0.69808 | 0.44677 | 1.1723e-09 | 0 | 0 | 0 | 0 | 0 | 1 | -90 | 90 | 0.0064424 | 0.0016143 | -0.0064421 | -0.0016142
134 | 135 | 0.72688 | 0.4652 | 1.2206e-09 | 0 | 0 | 0 | 0 | 0 | 1 | -90 | 90 | 0.0052777 | 0.0013223 | -0.0052775 | -0.0013223
141 | 142 | 0.046331 | 0.029652 | 7.7802e-11 | 0 | 0 | 0 | 0 | 0 | 1 | -90 | 90 | -0.0032816 | -0.00082239 | 0.0032816 | 0.00082239
141 | 143 | 0.52642 | 0.33691 | 8.8401e-10 | 0 | 0 | 0 | 0 | 0 | 1 | -90 | 90 | 0.0013202 | 0.0003308 | -0.0013201 | -0.00033088
154 | 155 | 0.012522 | 0.0080138 | 2.1027e-11 | 0 | 0 | 0 | 0 | 0 | 1 | -90 | 90 | -0.016826 | -0.0042188 | 0.016827 | 0.0042188
155 | 156 | 2.1446 | 1.3726 | 3.6014e-09 | 0 | 0 | 0 | 0 | 0 | 1 | -90 | 90 | -0.018477 | -0.0046326 | 0.018485 | 0.0046374
156 | 157 | 0.0028367 | 0.0018155 | 4.7636e-12 | 0 | 0 | 0 | 0 | 0 | 1 | -90 | 90 | -0.020265 | -0.0050835 | 0.020265 | 0.0050835
157 | 158 | 0.0041818 | 0.0026763 | 7.0223e-12 | 0 | 0 | 0 | 0 | 0 | 1 | -90 | 90 | -0.021906 | -0.0054946 | 0.021906 | 0.0054946
159 | 160 | 0.60844 | 0.3894 | 1.0217e-09 | 0 | 0 | 0 | 0 | 0 | 1 | -90 | 90 | 0.0056296 | 0.0014107 | -0.0056294 | -0.0014107
159 | 161 | 1.629 | 1.0426 | 2.7356e-09 | 0 | 0 | 0 | 0 | 0 | 1 | -90 | 90 | -0.0072831 | -0.0018251 | 0.0072841 | 0.0018255
160 | 162 | 1.0959 | 0.70134 | 1.8402e-09 | 0 | 0 | 0 | 0 | 0 | 1 | -90 | 90 | 0.0040272 | 0.0010091 | -0.004027 | -0.0010092
162 | 165 | 0.52414 | 0.33545 | 8.8018e-10 | 0 | 0 | 0 | 0 | 0 | 1 | -90 | 90 | 0.0027398 | 0.00068653 | -0.0027397 | -0.00068658
165 | 166 | 0.51642 | 0.33051 | 8.6722e-10 | 0 | 0 | 0 | 0 | 0 | 1 | -90 | 90 | 0.001246 | 0.00031221 | -0.001246 | -0.00031229