## bus_data
BUS_I | BUS_TYPE | Pd | Qd | Gs | Bs | area | Vm | Va | baseKV | zone | Vmax | Vmin
1 | 1 | 0.015368 | 0.0038515 | 0 | 0 | 1 | 0.99109 | -0.17163 | 0.4 | 1 | 1.1 | 0.9
2 | 1 | 0 | 0 | 0 | 0 | 1 | 0.99105 | -0.1726 | 0.4 | 1 | 1.1 | 0.9
3 | 1 | 0 | 0 | 0 | 0 | 1 | 0.9919 | -0.15603 | 0.4 | 1 | 1.1 | 0.9
4 | 1 | 0 | 0 | 0 | 0 | 1 | 0.99101 | -0.17324 | 0.4 | 1 | 1.1 | 0.9
5 | 1 | 0 | 0 | 0 | 0 | 1 | 0.99184 | -0.15714 | 0.4 | 1 | 1.1 | 0.9
6 | 1 | 0.0094593 | 0.0023707 | 0 | 0 | 1 | 0.99357 | -0.12364 | 0.4 | 1 | 1.1 | 0.9
7 | 1 | 0.0042674 | 0.0010695 | 0 | 0 | 1 | 0.99176 | -0.15875 | 0.4 | 1 | 1.1 | 0.9
66 | 1 | 0.00055301 | 0.0001386 | 0 | 0 | 1 | 0.98936 | -0.20211 | 0.4 | 1 | 1.1 | 0.9
68 | 1 | 0.0014374 | 0.00036025 | 0 | 0 | 1 | 0.98935 | -0.20214 | 0.4 | 1 | 1.1 | 0.9
64 | 1 | 0.00075575 | 0.00018941 | 0 | 0 | 1 | 0.99074 | -0.17573 | 0.4 | 1 | 1.1 | 0.9
74 | 1 | 0.00035522 | 8.9025e-05 | 0 | 0 | 1 | 0.99096 | -0.17423 | 0.4 | 1 | 1.1 | 0.9
73 | 1 | 0.00049484 | 0.00012402 | 0 | 0 | 1 | 0.98845 | -0.21949 | 0.4 | 1 | 1.1 | 0.9
36 | 1 | 0 | 0 | 0 | 0 | 1 | 0.98338 | -0.31712 | 0.4 | 1 | 1.1 | 0.9
12 | 1 | 0 | 0 | 0 | 0 | 1 | 0.99158 | -0.16222 | 0.4 | 1 | 1.1 | 0.9
8 | 1 | 0.0038195 | 0.00095727 | 0 | 0 | 1 | 0.99152 | -0.16327 | 0.4 | 1 | 1.1 | 0.9
13 | 1 | 0.060506 | 0.015164 | 0 | 0 | 1 | 0.99444 | -0.10686 | 0.4 | 1 | 1.1 | 0.9
65 | 1 | 0.00067736 | 0.00016976 | 0 | 0 | 1 | 0.99075 | -0.17545 | 0.4 | 1 | 1.1 | 0.9
63 | 1 | 0.00019351 | 4.8498e-05 | 0 | 0 | 1 | 0.99149 | -0.16386 | 0.4 | 1 | 1.1 | 0.9
10 | 1 | 0.00017208 | 4.3128e-05 | 0 | 0 | 1 | 0.99149 | -0.16386 | 0.4 | 1 | 1.1 | 0.9
11 | 1 | 0.0011581 | 0.00029026 | 0 | 0 | 1 | 0.99727 | -0.051762 | 0.4 | 1 | 1.1 | 0.9
24 | 1 | 0.0011429 | 0.00028643 | 0 | 0 | 1 | 0.99728 | -0.051569 | 0.4 | 1 | 1.1 | 0.9
61 | 1 | 0.0035108 | 0.00087989 | 0 | 0 | 1 | 0.99112 | -0.17107 | 0.4 | 1 | 1.1 | 0.9
9 | 1 | 0.00035526 | 8.9036e-05 | 0 | 0 | 1 | 0.99151 | -0.16349 | 0.4 | 1 | 1.1 | 0.9
14 | 1 | 0.0023473 | 0.00058828 | 0 | 0 | 1 | 0.99604 | -0.07602 | 0.4 | 1 | 1.1 | 0.9
67 | 1 | 0.00072487 | 0.00018167 | 0 | 0 | 1 | 0.99172 | -0.15695 | 0.4 | 1 | 1.1 | 0.9
72 | 1 | 0.00071954 | 0.00018033 | 0 | 0 | 1 | 0.99172 | -0.15693 | 0.4 | 1 | 1.1 | 0.9
25 | 1 | 0 | 0 | 0 | 0 | 1 | 0.99752 | -0.046871 | 0.4 | 1 | 1.1 | 0.9
71 | 1 | 0.00075095 | 0.0001882 | 0 | 0 | 1 | 0.99327 | -0.12744 | 0.4 | 1 | 1.1 | 0.9
70 | 1 | 0.00067343 | 0.00016878 | 0 | 0 | 1 | 0.99328 | -0.12732 | 0.4 | 1 | 1.1 | 0.9
62 | 1 | 0.00056964 | 0.00014276 | 0 | 0 | 1 | 0.99112 | -0.17121 | 0.4 | 1 | 1.1 | 0.9
15 | 1 | 0.066363 | 0.016632 | 0 | 0 | 1 | 0.99843 | -0.030154 | 0.4 | 1 | 1.1 | 0.9
17 | 1 | 0.0015475 | 0.00038783 | 0 | 0 | 1 | 0.99849 | -0.028888 | 0.4 | 1 | 1.1 | 0.9
18 | 3 | 0.027799 | 0.0069671 | 0 | 0 | 1 | 1 | 0 | 0.4 | 1 | 1.1 | 0.9
22 | 1 | 0.022313 | 0.0055922 | 0 | 0 | 1 | 0.99953 | -0.0088584 | 0.4 | 1 | 1.1 | 0.9
23 | 1 | 0 | 0 | 0 | 0 | 1 | 0.9976 | -0.045427 | 0.4 | 1 | 1.1 | 0.9
19 | 1 | 0.00088682 | 0.00022226 | 0 | 0 | 1 | 0.996 | -0.075582 | 0.4 | 1 | 1.1 | 0.9
20 | 1 | 0.0012834 | 0.00032165 | 0 | 0 | 1 | 0.99618 | -0.072171 | 0.4 | 1 | 1.1 | 0.9
21 | 1 | 0.0021705 | 0.00054397 | 0 | 0 | 1 | 0.99709 | -0.055058 | 0.4 | 1 | 1.1 | 0.9
37 | 1 | 0 | 0 | 0 | 0 | 1 | 0.99311 | -0.13062 | 0.4 | 1 | 1.1 | 0.9
27 | 1 | 0 | 0 | 0 | 0 | 1 | 0.99753 | -0.046646 | 0.4 | 1 | 1.1 | 0.9
26 | 1 | 0.0030852 | 0.00077323 | 0 | 0 | 1 | 0.9975 | -0.047211 | 0.4 | 1 | 1.1 | 0.9
28 | 1 | 0.003024 | 0.0007579 | 0 | 0 | 1 | 0.97388 | -0.50298 | 0.4 | 1 | 1.1 | 0.9
29 | 1 | 0.0035669 | 0.00089396 | 0 | 0 | 1 | 0.97445 | -0.49162 | 0.4 | 1 | 1.1 | 0.9
30 | 1 | 0 | 0 | 0 | 0 | 1 | 0.97379 | -0.50478 | 0.4 | 1 | 1.1 | 0.9
31 | 1 | 0 | 0 | 0 | 0 | 1 | 0.97553 | -0.47048 | 0.4 | 1 | 1.1 | 0.9
32 | 1 | 0.00095072 | 0.00023827 | 0 | 0 | 1 | 0.97355 | -0.50938 | 0.4 | 1 | 1.1 | 0.9
38 | 1 | 0 | 0 | 0 | 0 | 1 | 0.97729 | -0.43594 | 0.4 | 1 | 1.1 | 0.9
43 | 1 | 0.00095842 | 0.0002402 | 0 | 0 | 1 | 0.9735 | -0.51037 | 0.4 | 1 | 1.1 | 0.9
59 | 1 | 0.00058053 | 0.00014549 | 0 | 0 | 1 | 0.97819 | -0.41831 | 0.4 | 1 | 1.1 | 0.9
57 | 1 | 0.0038256 | 0.00095878 | 0 | 0 | 1 | 0.97704 | -0.44086 | 0.4 | 1 | 1.1 | 0.9
41 | 1 | 0.0010023 | 0.0002512 | 0 | 0 | 1 | 0.97346 | -0.51118 | 0.4 | 1 | 1.1 | 0.9
33 | 1 | 0.0018367 | 0.00046031 | 0 | 0 | 1 | 0.99307 | -0.13122 | 0.4 | 1 | 1.1 | 0.9
34 | 1 | 0 | 0 | 0 | 0 | 1 | 0.9931 | -0.13079 | 0.4 | 1 | 1.1 | 0.9
69 | 1 | 0.00054365 | 0.00013625 | 0 | 0 | 1 | 0.9784 | -0.41408 | 0.4 | 1 | 1.1 | 0.9
58 | 1 | 0.001527 | 0.00038271 | 0 | 0 | 1 | 0.97682 | -0.44508 | 0.4 | 1 | 1.1 | 0.9
39 | 1 | 0.0028969 | 0.00072602 | 0 | 0 | 1 | 0.97336 | -0.51313 | 0.4 | 1 | 1.1 | 0.9
40 | 1 | 0.00085464 | 0.00021419 | 0 | 0 | 1 | 0.97305 | -0.51925 | 0.4 | 1 | 1.1 | 0.9
42 | 1 | 0 | 0 | 0 | 0 | 1 | 0.97289 | -0.52241 | 0.4 | 1 | 1.1 | 0.9
44 | 1 | 0.0012138 | 0.00030422 | 0 | 0 | 1 | 0.97251 | -0.52991 | 0.4 | 1 | 1.1 | 0.9
45 | 1 | 0.0028281 | 0.00070878 | 0 | 0 | 1 | 0.97272 | -0.52579 | 0.4 | 1 | 1.1 | 0.9
51 | 1 | 0.0012877 | 0.00032272 | 0 | 0 | 1 | 0.97248 | -0.53065 | 0.4 | 1 | 1.1 | 0.9
52 | 1 | 0.0012137 | 0.00030418 | 0 | 0 | 1 | 0.97241 | -0.53202 | 0.4 | 1 | 1.1 | 0.9
46 | 1 | 0.0017958 | 0.00045008 | 0 | 0 | 1 | 0.97664 | -0.44875 | 0.4 | 1 | 1.1 | 0.9
47 | 1 | 0.00071055 | 0.00017808 | 0 | 0 | 1 | 0.97654 | -0.45058 | 0.4 | 1 | 1.1 | 0.9
48 | 1 | 0.00070558 | 0.00017684 | 0 | 0 | 1 | 0.97664 | -0.44864 | 0.4 | 1 | 1.1 | 0.9
49 | 1 | 0.0018125 | 0.00045425 | 0 | 0 | 1 | 0.97654 | -0.45062 | 0.4 | 1 | 1.1 | 0.9
50 | 1 | 0.0035964 | 0.00090135 | 0 | 0 | 1 | 0.97682 | -0.44508 | 0.4 | 1 | 1.1 | 0.9
54 | 1 | 0.0017075 | 0.00042793 | 0 | 0 | 1 | 0.97648 | -0.45177 | 0.4 | 1 | 1.1 | 0.9
55 | 1 | 0.00064017 | 0.00016044 | 0 | 0 | 1 | 0.97648 | -0.45178 | 0.4 | 1 | 1.1 | 0.9
53 | 1 | 0.0012874 | 0.00032265 | 0 | 0 | 1 | 0.97238 | -0.53259 | 0.4 | 1 | 1.1 | 0.9
56 | 1 | 0.0025022 | 0.00062711 | 0 | 0 | 1 | 0.97236 | -0.53297 | 0.4 | 1 | 1.1 | 0.9

## generator_data
GEN_BUS | PG | QG | QMAX | QMIN | VG | MBASE | GEN_STATUS | PMAX | PMIN
18 | 0.28011 | 0.070863 | 10 | -10 | 1 | 100 | 1 | 10 | 0

## branch_data
F_BUS | T_BUS | BR_R | BR_X | BR_B | RATE_A | RATE_B | RATE_C | TAP | SHIFT | BR_STATUS | ANGMIN | ANGMAX | P_in | Q_in | P_out | Q_out
1 | 2 | 11.5572 | 7.3966 | 1.9408e-08 | 0 | 0 | 0 | 0 | 0 | 1 | -90 | 90 | 0.00035526 | 8.3841e-05 | -0.00035524 | -8.5737e-05
1 | 3 | 4.3704 | 2.7971 | 7.3391e-09 | 0 | 0 | 0 | 0 | 0 | 1 | -90 | 90 | -0.015723 | -0.0039354 | 0.015735 | 0.0039421
2 | 4 | 7.8139 | 5.0009 | 1.3122e-08 | 0 | 0 | 0 | 0 | 0 | 1 | -90 | 90 | 0.00035524 | 8.5737e-05 | -0.00035523 | -8.7019e-05
3 | 5 | 0.57062 | 0.3652 | 9.5823e-10 | 0 | 0 | 0 | 0 | 0 | 1 | -90 | 90 | 0.0086253 | 0.0021588 | -0.0086249 | -0.0021586
3 | 6 | 4.9947 | 3.1966 | 8.3874e-09 | 0 | 0 | 0 | 0 | 0 | 1 | -90 | 90 | -0.028628 | -0.0071703 | 0.028672 | 0.0071978
3 | 7 | 2.8119 | 1.7996 | 4.722e-09 | 0 | 0 | 0 | 0 | 0 | 1 | -90 | 90 | 0.0042679 | 0.0010694 | -0.0042674 | -0.0010695
4 | 74 | 12.2321 | 7.8285 | 2.0541e-08 | 0 | 0 | 0 | 0 | 0 | 1 | -90 | 90 | 0.00035523 | 8.7019e-05 | -0.00035522 | -8.9026e-05
5 | 12 | 5.4733 | 3.5029 | 9.1911e-09 | 0 | 0 | 0 | 0 | 0 | 1 | -90 | 90 | 0.0040832 | 0.0010217 | -0.0040822 | -0.001022
5 | 8 | 5.9391 | 3.801 | 9.9733e-09 | 0 | 0 | 0 | 0 | 0 | 1 | -90 | 90 | 0.0045417 | 0.0011368 | -0.0045404 | -0.001137
6 | 13 | 1.9502 | 1.2481 | 3.2749e-09 | 0 | 0 | 0 | 0 | 0 | 1 | -90 | 90 | -0.038131 | -0.0095685 | 0.038162 | 0.0095877
66 | 68 | 0.0029422 | 0.001883 | 4.9407e-12 | 0 | 0 | 0 | 0 | 0 | 1 | -90 | 90 | 0.043526 | 0.011117 | -0.043526 | -0.011117
66 | 64 | 2.6624 | 1.7039 | 4.4708e-09 | 0 | 0 | 0 | 0 | 0 | 1 | -90 | 90 | -0.044079 | -0.011256 | 0.044136 | 0.011291
68 | 73 | 1.8301 | 1.1713 | 3.0732e-09 | 0 | 0 | 0 | 0 | 0 | 1 | -90 | 90 | 0.042089 | 0.010757 | -0.042053 | -0.010735
64 | 65 | 0.027414 | 0.017545 | 4.6035e-11 | 0 | 0 | 0 | 0 | 0 | 1 | -90 | 90 | -0.044891 | -0.011481 | 0.044892 | 0.011481
73 | 36 | 10.3614 | 6.6313 | 1.74e-08 | 0 | 0 | 0 | 0 | 0 | 1 | -90 | 90 | 0.041559 | 0.010611 | -0.041363 | -0.010488
36 | 69 | 10.1863 | 6.5192 | 1.7106e-08 | 0 | 0 | 0 | 0 | 0 | 1 | -90 | 90 | 0.041363 | 0.010488 | -0.041172 | -0.010367
12 | 61 | 9.5547 | 6.115 | 1.6045e-08 | 0 | 0 | 0 | 0 | 0 | 1 | -90 | 90 | 0.0040822 | 0.001022 | -0.0040804 | -0.0010225
8 | 9 | 1.3935 | 0.89186 | 2.3401e-09 | 0 | 0 | 0 | 0 | 0 | 1 | -90 | 90 | 0.00072086 | 0.0001797 | -0.00072086 | -0.00017992
13 | 14 | 1.3888 | 0.88882 | 2.3321e-09 | 0 | 0 | 0 | 0 | 0 | 1 | -90 | 90 | -0.098668 | -0.024752 | 0.098814 | 0.024845
65 | 67 | 1.8111 | 1.1591 | 3.0413e-09 | 0 | 0 | 0 | 0 | 0 | 1 | -90 | 90 | -0.045569 | -0.011651 | 0.04561 | 0.011677
63 | 10 | 0.15459 | 0.098939 | 2.596e-10 | 0 | 0 | 0 | 0 | 0 | 1 | -90 | 90 | -0.00019351 | -4.8498e-05 | 0.00019351 | 4.8473e-05
10 | 9 | 4.3652 | 2.7937 | 7.3304e-09 | 0 | 0 | 0 | 0 | 0 | 1 | -90 | 90 | -0.00036559 | -9.16e-05 | 0.0003656 | 9.0884e-05
11 | 24 | 0.74282 | 0.47541 | 1.2474e-09 | 0 | 0 | 0 | 0 | 0 | 1 | -90 | 90 | -0.0011581 | -0.00029026 | 0.0011582 | 0.00029014
24 | 25 | 9.0952 | 5.8209 | 1.5273e-08 | 0 | 0 | 0 | 0 | 0 | 1 | -90 | 90 | -0.002301 | -0.00057657 | 0.0023015 | 0.00057538
61 | 62 | 1.0362 | 0.66318 | 1.7401e-09 | 0 | 0 | 0 | 0 | 0 | 1 | -90 | 90 | 0.00056964 | 0.0001426 | -0.00056964 | -0.00014276
14 | 15 | 2.0251 | 1.2961 | 3.4007e-09 | 0 | 0 | 0 | 0 | 0 | 1 | -90 | 90 | -0.10116 | -0.025433 | 0.10138 | 0.025575
67 | 72 | 0.0022217 | 0.0014219 | 3.7308e-12 | 0 | 0 | 0 | 0 | 0 | 1 | -90 | 90 | -0.046335 | -0.011858 | 0.046335 | 0.011859
72 | 71 | 2.8047 | 1.795 | 4.7099e-09 | 0 | 0 | 0 | 0 | 0 | 1 | -90 | 90 | -0.047055 | -0.012039 | 0.047122 | 0.012081
25 | 27 | 0.43531 | 0.2786 | 7.3101e-10 | 0 | 0 | 0 | 0 | 0 | 1 | -90 | 90 | -0.0023015 | -0.00057538 | 0.0023016 | 0.00057532
71 | 70 | 0.011695 | 0.0074847 | 1.9639e-11 | 0 | 0 | 0 | 0 | 0 | 1 | -90 | 90 | -0.047873 | -0.01227 | 0.047873 | 0.01227
70 | 37 | 7.9304 | 5.0754 | 1.3317e-08 | 0 | 0 | 0 | 0 | 0 | 1 | -90 | 90 | 0.001837 | 0.00045898 | -0.0018367 | -0.0004601
70 | 19 | 4.6168 | 2.9547 | 1.5506e-08 | 0 | 0 | 0 | 0 | 0 | 1 | -90 | 90 | -0.050383 | -0.012898 | 0.05051 | 0.012977
15 | 17 | 0.033818 | 0.021644 | 1.1358e-10 | 0 | 0 | 0 | 0 | 0 | 1 | -90 | 90 | -0.16775 | -0.042207 | 0.16776 | 0.042213
17 | 18 | 0.76564 | 0.49001 | 2.5714e-09 | 0 | 0 | 0 | 0 | 0 | 1 | -90 | 90 | -0.1693 | -0.042601 | 0.16954 | 0.042751
18 | 22 | 0.48552 | 0.31073 | 1.6306e-09 | 0 | 0 | 0 | 0 | 0 | 1 | -90 | 90 | 0.082772 | 0.021145 | -0.082736 | -0.021122
22 | 23 | 2.7502 | 1.7602 | 9.2368e-09 | 0 | 0 | 0 | 0 | 0 | 1 | -90 | 90 | 0.060423 | 0.01553 | -0.060316 | -0.015462
23 | 27 | 1.0082 | 0.64525 | 1.693e-09 | 0 | 0 | 0 | 0 | 0 | 1 | -90 | 90 | 0.0053872 | 0.0013485 | -0.0053869 | -0.0013485
23 | 21 | 0.79467 | 0.50859 | 2.6689e-09 | 0 | 0 | 0 | 0 | 0 | 1 | -90 | 90 | 0.054929 | 0.014114 | -0.054903 | -0.014098
19 | 20 | 0.29996 | 0.19198 | 1.0074e-09 | 0 | 0 | 0 | 0 | 0 | 1 | -90 | 90 | -0.051397 | -0.013199 | 0.051405 | 0.013205
20 | 21 | 1.469 | 0.94016 | 4.9337e-09 | 0 | 0 | 0 | 0 | 0 | 1 | -90 | 90 | -0.052689 | -0.013526 | 0.052733 | 0.013554
37 | 34 | 0.4143 | 0.26515 | 6.9572e-10 | 0 | 0 | 0 | 0 | 0 | 1 | -90 | 90 | 0.0018367 | 0.0004601 | -0.0018367 | -0.00046016
27 | 26 | 0.81659 | 0.52262 | 1.3713e-09 | 0 | 0 | 0 | 0 | 0 | 1 | -90 | 90 | 0.0030853 | 0.00077315 | -0.0030852 | -0.00077323
28 | 29 | 2.4127 | 1.5441 | 4.0515e-09 | 0 | 0 | 0 | 0 | 0 | 1 | -90 | 90 | -0.020036 | -0.0050252 | 0.020047 | 0.0050318
28 | 30 | 0.45001 | 0.28801 | 7.557e-10 | 0 | 0 | 0 | 0 | 0 | 1 | -90 | 90 | 0.017012 | 0.0042673 | -0.01701 | -0.0042664
29 | 31 | 3.817 | 2.4429 | 6.4098e-09 | 0 | 0 | 0 | 0 | 0 | 1 | -90 | 90 | -0.023613 | -0.0059257 | 0.023637 | 0.0059404
30 | 32 | 1.1512 | 0.73679 | 1.9332e-09 | 0 | 0 | 0 | 0 | 0 | 1 | -90 | 90 | 0.01701 | 0.0042665 | -0.017007 | -0.0042642
31 | 38 | 6.2559 | 4.0038 | 1.0505e-08 | 0 | 0 | 0 | 0 | 0 | 1 | -90 | 90 | -0.023637 | -0.0059403 | 0.023676 | 0.0059643
32 | 43 | 0.26093 | 0.16699 | 4.3817e-10 | 0 | 0 | 0 | 0 | 0 | 1 | -90 | 90 | 0.016056 | 0.004026 | -0.016055 | -0.0040255
38 | 59 | 1.892 | 1.2109 | 3.1771e-09 | 0 | 0 | 0 | 0 | 0 | 1 | -90 | 90 | -0.040005 | -0.010059 | 0.040039 | 0.01008
38 | 57 | 1.2901 | 0.82566 | 2.1664e-09 | 0 | 0 | 0 | 0 | 0 | 1 | -90 | 90 | 0.016329 | 0.0040944 | -0.016325 | -0.0040922
43 | 41 | 0.22679 | 0.14515 | 3.8085e-10 | 0 | 0 | 0 | 0 | 0 | 1 | -90 | 90 | 0.015097 | 0.0037853 | -0.015096 | -0.003785
59 | 69 | 0.44808 | 0.28677 | 7.5245e-10 | 0 | 0 | 0 | 0 | 0 | 1 | -90 | 90 | -0.04062 | -0.010225 | 0.040628 | 0.010231
57 | 58 | 1.4457 | 0.92526 | 2.4277e-09 | 0 | 0 | 0 | 0 | 0 | 1 | -90 | 90 | 0.0125 | 0.0031334 | -0.012497 | -0.003132
41 | 39 | 0.5907 | 0.37805 | 9.9194e-10 | 0 | 0 | 0 | 0 | 0 | 1 | -90 | 90 | 0.014094 | 0.0035338 | -0.014093 | -0.003533
33 | 34 | 1.0411 | 0.66629 | 1.7482e-09 | 0 | 0 | 0 | 0 | 0 | 1 | -90 | 90 | -0.0018367 | -0.00046031 | 0.0018367 | 0.00046016
58 | 50 | 0.00022222 | 0.00014222 | 3.7317e-13 | 0 | 0 | 0 | 0 | 0 | 1 | -90 | 90 | 0.01097 | 0.0027493 | -0.01097 | -0.0027493
39 | 40 | 2.3208 | 1.4853 | 3.8973e-09 | 0 | 0 | 0 | 0 | 0 | 1 | -90 | 90 | 0.011196 | 0.002807 | -0.011193 | -0.0028053
40 | 42 | 1.2949 | 0.82872 | 2.1744e-09 | 0 | 0 | 0 | 0 | 0 | 1 | -90 | 90 | 0.010338 | 0.0025911 | -0.010336 | -0.0025903
42 | 44 | 4.2399 | 2.7136 | 7.12e-09 | 0 | 0 | 0 | 0 | 0 | 1 | -90 | 90 | 0.0075079 | 0.001882 | -0.0075052 | -0.0018809
42 | 45 | 5.0647 | 3.2414 | 8.505e-09 | 0 | 0 | 0 | 0 | 0 | 1 | -90 | 90 | 0.0028284 | 0.00070829 | -0.002828 | -0.00070881
44 | 51 | 0.49573 | 0.31727 | 8.3247e-10 | 0 | 0 | 0 | 0 | 0 | 1 | -90 | 90 | 0.0062914 | 0.0015767 | -0.0062912 | -0.0015766
51 | 52 | 1.1649 | 0.74554 | 1.9562e-09 | 0 | 0 | 0 | 0 | 0 | 1 | -90 | 90 | 0.0050036 | 0.0012539 | -0.0050033 | -0.0012539
52 | 53 | 0.63527 | 0.40657 | 1.0668e-09 | 0 | 0 | 0 | 0 | 0 | 1 | -90 | 90 | 0.0037896 | 0.00094969 | -0.0037895 | -0.00094973
46 | 47 | 1.6039 | 1.0265 | 2.6933e-09 | 0 | 0 | 0 | 0 | 0 | 1 | -90 | 90 | 0.0048711 | 0.0012205 | -0.0048707 | -0.0012205
46 | 48 | 0.071863 | 0.045992 | 1.2068e-10 | 0 | 0 | 0 | 0 | 0 | 1 | -90 | 90 | -0.0066669 | -0.0016706 | 0.006667 | 0.0016706
47 | 49 | 0.036281 | 0.02322 | 6.0926e-11 | 0 | 0 | 0 | 0 | 0 | 1 | -90 | 90 | 0.0041602 | 0.0010424 | -0.0041602 | -0.0010424
48 | 50 | 2.0634 | 1.3206 | 3.465e-09 | 0 | 0 | 0 | 0 | 0 | 1 | -90 | 90 | -0.0073725 | -0.0018474 | 0.0073738 | 0.0018479
49 | 54 | 2.0958 | 1.3413 | 3.5194e-09 | 0 | 0 | 0 | 0 | 0 | 1 | -90 | 90 | 0.0023477 | 0.00058813 | -0.0023476 | -0.00058838
54 | 55 | 0.076599 | 0.049023 | 1.2863e-10 | 0 | 0 | 0 | 0 | 0 | 1 | -90 | 90 | 0.00064016 | 0.00016044 | -0.00064016 | -0.00016045
53 | 56 | 0.64316 | 0.41162 | 1.08e-09 | 0 | 0 | 0 | 0 | 0 | 1 | -90 | 90 | 0.0025022 | 0.00062707 | -0.0025021 | -0.00062714