## bus_data
BUS_I | BUS_TYPE | Pd | Qd | Gs | Bs | area | Vm | Va | baseKV | zone | Vmax | Vmin
1 | 1 | 0.003302 | 0.00082757 | 0 | 0 | 1 | 0.98883 | -0.21523 | 0.4 | 1 | 1.1 | 0.9
2 | 1 | 0.0023444 | 0.00058755 | 0 | 0 | 1 | 0.98894 | -0.21305 | 0.4 | 1 | 1.1 | 0.9
3 | 1 | 0 | 0 | 0 | 0 | 1 | 0.98891 | -0.21353 | 0.4 | 1 | 1.1 | 0.9
4 | 1 | 0.0030798 | 0.00077187 | 0 | 0 | 1 | 0.98903 | -0.21127 | 0.4 | 1 | 1.1 | 0.9
118 | 1 | 0.0010452 | 0.00026195 | 0 | 0 | 1 | 0.9889 | -0.21391 | 0.4 | 1 | 1.1 | 0.9
14 | 1 | 0 | 0 | 0 | 0 | 1 | 0.9892 | -0.20796 | 0.4 | 1 | 1.1 | 0.9
12 | 1 | 0 | 0 | 0 | 0 | 1 | 0.98935 | -0.20512 | 0.4 | 1 | 1.1 | 0.9
5 | 1 | 0.0025202 | 0.00063162 | 0 | 0 | 1 | 0.98992 | -0.19396 | 0.4 | 1 | 1.1 | 0.9
6 | 1 | 0 | 0 | 0 | 0 | 1 | 0.99002 | -0.19198 | 0.4 | 1 | 1.1 | 0.9
7 | 1 | 0.0014781 | 0.00037044 | 0 | 0 | 1 | 0.98992 | -0.19396 | 0.4 | 1 | 1.1 | 0.9
8 | 1 | 0.00058766 | 0.00014728 | 0 | 0 | 1 | 0.98991 | -0.19416 | 0.4 | 1 | 1.1 | 0.9
9 | 1 | 0.0010177 | 0.00025506 | 0 | 0 | 1 | 0.99014 | -0.18979 | 0.4 | 1 | 1.1 | 0.9
11 | 1 | 0.0010046 | 0.00025179 | 0 | 0 | 1 | 0.98979 | -0.19651 | 0.4 | 1 | 1.1 | 0.9
20 | 1 | 0.0028941 | 0.00072534 | 0 | 0 | 1 | 0.99068 | -0.17927 | 0.4 | 1 | 1.1 | 0.9
10 | 1 | 0.0011363 | 0.00028478 | 0 | 0 | 1 | 0.98941 | -0.20395 | 0.4 | 1 | 1.1 | 0.9
21 | 1 | 0.00064913 | 0.00016269 | 0 | 0 | 1 | 0.99074 | -0.17802 | 0.4 | 1 | 1.1 | 0.9
13 | 1 | 0.0011723 | 0.0002938 | 0 | 0 | 1 | 0.98931 | -0.20576 | 0.4 | 1 | 1.1 | 0.9
15 | 1 | 0.00183 | 0.00045864 | 0 | 0 | 1 | 0.99436 | -0.10812 | 0.4 | 1 | 1.1 | 0.9
17 | 1 | 0 | 0 | 0 | 0 | 1 | 0.99442 | -0.10703 | 0.4 | 1 | 1.1 | 0.9
18 | 1 | 0 | 0 | 0 | 0 | 1 | 0.99446 | -0.10628 | 0.4 | 1 | 1.1 | 0.9
19 | 1 | 0.00071929 | 0.00018027 | 0 | 0 | 1 | 0.99439 | -0.10746 | 0.4 | 1 | 1.1 | 0.9
70 | 1 | 0.00087214 | 0.00021858 | 0 | 0 | 1 | 0.9945 | -0.10546 | 0.4 | 1 | 1.1 | 0.9
62 | 1 | 0.0018296 | 0.00045855 | 0 | 0 | 1 | 0.99456 | -0.10428 | 0.4 | 1 | 1.1 | 0.9
44 | 1 | 0.00066423 | 0.00016647 | 0 | 0 | 1 | 0.99076 | -0.17768 | 0.4 | 1 | 1.1 | 0.9
74 | 1 | 0.00073772 | 0.00018489 | 0 | 0 | 1 | 0.99123 | -0.16865 | 0.4 | 1 | 1.1 | 0.9
22 | 1 | 0.00284 | 0.00071177 | 0 | 0 | 1 | 0.99675 | -0.062353 | 0.4 | 1 | 1.1 | 0.9
23 | 1 | 0.0010276 | 0.00025753 | 0 | 0 | 1 | 0.99683 | -0.060938 | 0.4 | 1 | 1.1 | 0.9
24 | 1 | 0.0028027 | 0.00070244 | 0 | 0 | 1 | 0.99689 | -0.059763 | 0.4 | 1 | 1.1 | 0.9
25 | 1 | 0 | 0 | 0 | 0 | 1 | 0.99706 | -0.056468 | 0.4 | 1 | 1.1 | 0.9
26 | 1 | 0 | 0 | 0 | 0 | 1 | 0.99668 | -0.063765 | 0.4 | 1 | 1.1 | 0.9
27 | 1 | 0.00038597 | 9.6734e-05 | 0 | 0 | 1 | 0.99817 | -0.035142 | 0.4 | 1 | 1.1 | 0.9
38 | 1 | 0.001062 | 0.00026615 | 0 | 0 | 1 | 0.99626 | -0.071847 | 0.4 | 1 | 1.1 | 0.9
35 | 1 | 0.0019943 | 0.00049981 | 0 | 0 | 1 | 0.99627 | -0.071666 | 0.4 | 1 | 1.1 | 0.9
39 | 1 | 0 | 0 | 0 | 0 | 1 | 0.99852 | -0.028318 | 0.4 | 1 | 1.1 | 0.9
34 | 1 | 0.00058759 | 0.00014726 | 0 | 0 | 1 | 0.99579 | -0.080908 | 0.4 | 1 | 1.1 | 0.9
36 | 1 | 0.0013823 | 0.00034643 | 0 | 0 | 1 | 0.99603 | -0.076292 | 0.4 | 1 | 1.1 | 0.9
40 | 1 | 0.0028765 | 0.00072091 | 0 | 0 | 1 | 0.99842 | -0.030214 | 0.4 | 1 | 1.1 | 0.9
41 | 3 | 0.0018889 | 0.00047341 | 0 | 0 | 1 | 1 | 0 | 0.4 | 1 | 1.1 | 0.9
42 | 1 | 0.0011248 | 0.00028191 | 0 | 0 | 1 | 0.99747 | -0.048505 | 0.4 | 1 | 1.1 | 0.9
28 | 1 | 0.0068578 | 0.0017187 | 0 | 0 | 1 | 0.99468 | -0.10239 | 0.4 | 1 | 1.1 | 0.9
29 | 1 | 0.0044065 | 0.0011044 | 0 | 0 | 1 | 0.99468 | -0.1024 | 0.4 | 1 | 1.1 | 0.9
30 | 1 | 0.00036925 | 9.2542e-05 | 0 | 0 | 1 | 0.99482 | -0.099609 | 0.4 | 1 | 1.1 | 0.9
31 | 1 | 0 | 0 | 0 | 0 | 1 | 0.99459 | -0.10412 | 0.4 | 1 | 1.1 | 0.9
32 | 1 | 0.0040194 | 0.0010074 | 0 | 0 | 1 | 0.99502 | -0.095804 | 0.4 | 1 | 1.1 | 0.9
95 | 1 | 0 | 0 | 0 | 0 | 1 | 0.99457 | -0.1044 | 0.4 | 1 | 1.1 | 0.9
94 | 1 | 0.0018802 | 0.00047122 | 0 | 0 | 1 | 0.99455 | -0.10487 | 0.4 | 1 | 1.1 | 0.9
33 | 1 | 0.00485 | 0.0012155 | 0 | 0 | 1 | 0.99514 | -0.093482 | 0.4 | 1 | 1.1 | 0.9
115 | 1 | 0.00239 | 0.000599 | 0 | 0 | 1 | 0.99455 | -0.10491 | 0.4 | 1 | 1.1 | 0.9
37 | 1 | 0.00084253 | 0.00021116 | 0 | 0 | 1 | 0.99568 | -0.083097 | 0.4 | 1 | 1.1 | 0.9
91 | 1 | 0 | 0 | 0 | 0 | 1 | 0.99543 | -0.087964 | 0.4 | 1 | 1.1 | 0.9
92 | 1 | 0.0022423 | 0.00056198 | 0 | 0 | 1 | 0.9954 | -0.088478 | 0.4 | 1 | 1.1 | 0.9
93 | 1 | 0.0018333 | 0.00045947 | 0 | 0 | 1 | 0.99536 | -0.089264 | 0.4 | 1 | 1.1 | 0.9
43 | 1 | 0.0005074 | 0.00012717 | 0 | 0 | 1 | 0.99842 | -0.030279 | 0.4 | 1 | 1.1 | 0.9
54 | 1 | 0 | 0 | 0 | 0 | 1 | 0.99909 | -0.017389 | 0.4 | 1 | 1.1 | 0.9
77 | 1 | 0.0005103 | 0.00012789 | 0 | 0 | 1 | 0.99724 | -0.053073 | 0.4 | 1 | 1.1 | 0.9
53 | 1 | 0 | 0 | 0 | 0 | 1 | 0.99851 | -0.028434 | 0.4 | 1 | 1.1 | 0.9
75 | 1 | 0.00078331 | 0.00019632 | 0 | 0 | 1 | 0.99722 | -0.053423 | 0.4 | 1 | 1.1 | 0.9
73 | 1 | 0.00056433 | 0.00014143 | 0 | 0 | 1 | 0.99124 | -0.16846 | 0.4 | 1 | 1.1 | 0.9
45 | 1 | 0.0024042 | 0.00060255 | 0 | 0 | 1 | 0.99259 | -0.14223 | 0.4 | 1 | 1.1 | 0.9
46 | 1 | 0.0012981 | 0.00032533 | 0 | 0 | 1 | 0.99267 | -0.14068 | 0.4 | 1 | 1.1 | 0.9
47 | 1 | 0.0012271 | 0.00030753 | 0 | 0 | 1 | 0.992 | -0.15369 | 0.4 | 1 | 1.1 | 0.9
48 | 1 | 0 | 0 | 0 | 0 | 1 | 0.9932 | -0.13051 | 0.4 | 1 | 1.1 | 0.9
49 | 1 | 0.0004097 | 0.00010268 | 0 | 0 | 1 | 0.99182 | -0.15723 | 0.4 | 1 | 1.1 | 0.9
55 | 1 | 0 | 0 | 0 | 0 | 1 | 0.99343 | -0.12603 | 0.4 | 1 | 1.1 | 0.9
56 | 1 | 0.0031877 | 0.00079892 | 0 | 0 | 1 | 0.99237 | -0.14646 | 0.4 | 1 | 1.1 | 0.9
61 | 1 | 0.0008606 | 0.00021569 | 0 | 0 | 1 | 0.99442 | -0.10705 | 0.4 | 1 | 1.1 | 0.9
64 | 1 | 0 | 0 | 0 | 0 | 1 | 0.99235 | -0.14703 | 0.4 | 1 | 1.1 | 0.9
50 | 1 | 0.0016287 | 0.00040818 | 0 | 0 | 1 | 0.99844 | -0.029823 | 0.4 | 1 | 1.1 | 0.9
51 | 1 | 0.00058918 | 0.00014766 | 0 | 0 | 1 | 0.99847 | -0.029166 | 0.4 | 1 | 1.1 | 0.9
71 | 1 | 0 | 0 | 0 | 0 | 1 | 0.99702 | -0.056894 | 0.4 | 1 | 1.1 | 0.9
60 | 1 | 0.00057994 | 0.00014535 | 0 | 0 | 1 | 0.99644 | -0.068076 | 0.4 | 1 | 1.1 | 0.9
59 | 1 | 0 | 0 | 0 | 0 | 1 | 0.99466 | -0.10229 | 0.4 | 1 | 1.1 | 0.9
66 | 1 | 0.0026459 | 0.00066312 | 0 | 0 | 1 | 0.99208 | -0.15216 | 0.4 | 1 | 1.1 | 0.9
63 | 1 | 0.0082755 | 0.002074 | 0 | 0 | 1 | 0.99218 | -0.15021 | 0.4 | 1 | 1.1 | 0.9
57 | 1 | 0.0011066 | 0.00027733 | 0 | 0 | 1 | 0.99543 | -0.08742 | 0.4 | 1 | 1.1 | 0.9
58 | 1 | 0.0014339 | 0.00035937 | 0 | 0 | 1 | 0.99573 | -0.081647 | 0.4 | 1 | 1.1 | 0.9
67 | 1 | 0.0024343 | 0.0006101 | 0 | 0 | 1 | 0.99208 | -0.15221 | 0.4 | 1 | 1.1 | 0.9
68 | 1 | 0 | 0 | 0 | 0 | 1 | 0.99183 | -0.15704 | 0.4 | 1 | 1.1 | 0.9
69 | 1 | 0.0073659 | 0.0018461 | 0 | 0 | 1 | 0.99171 | -0.15932 | 0.4 | 1 | 1.1 | 0.9
72 | 1 | 0.00051857 | 0.00012997 | 0 | 0 | 1 | 0.99603 | -0.076258 | 0.4 | 1 | 1.1 | 0.9
80 | 1 | 0.00097673 | 0.00024479 | 0 | 0 | 1 | 0.99604 | -0.076215 | 0.4 | 1 | 1.1 | 0.9
81 | 1 | 0.00039232 | 9.8326e-05 | 0 | 0 | 1 | 0.99604 | -0.076184 | 0.4 | 1 | 1.1 | 0.9
76 | 1 | 0.0017017 | 0.00042648 | 0 | 0 | 1 | 0.99695 | -0.0586 | 0.4 | 1 | 1.1 | 0.9
78 | 1 | 0.0039626 | 0.00099312 | 0 | 0 | 1 | 0.99637 | -0.06978 | 0.4 | 1 | 1.1 | 0.9
83 | 1 | 0 | 0 | 0 | 0 | 1 | 0.99613 | -0.07438 | 0.4 | 1 | 1.1 | 0.9
84 | 1 | 0.0024407 | 0.00061169 | 0 | 0 | 1 | 0.99609 | -0.075203 | 0.4 | 1 | 1.1 | 0.9
85 | 1 | 0 | 0 | 0 | 0 | 1 | 0.99581 | -0.080486 | 0.4 | 1 | 1.1 | 0.9
82 | 1 | 0.00083392 | 0.000209 | 0 | 0 | 1 | 0.99605 | -0.075932 | 0.4 | 1 | 1.1 | 0.9
86 | 1 | 0.0013286 | 0.00033299 | 0 | 0 | 1 | 0.99607 | -0.075476 | 0.4 | 1 | 1.1 | 0.9
103 | 1 | 0 | 0 | 0 | 0 | 1 | 0.99575 | -0.081709 | 0.4 | 1 | 1.1 | 0.9
100 | 1 | 0.00086563 | 0.00021695 | 0 | 0 | 1 | 0.9958 | -0.080804 | 0.4 | 1 | 1.1 | 0.9
104 | 1 | 0.0010223 | 0.00025621 | 0 | 0 | 1 | 0.99569 | -0.082827 | 0.4 | 1 | 1.1 | 0.9
87 | 1 | 0.0010136 | 0.00025403 | 0 | 0 | 1 | 0.9952 | -0.092257 | 0.4 | 1 | 1.1 | 0.9
88 | 1 | 0.0015123 | 0.00037902 | 0 | 0 | 1 | 0.99519 | -0.092468 | 0.4 | 1 | 1.1 | 0.9
89 | 1 | 0.00094921 | 0.00023789 | 0 | 0 | 1 | 0.99522 | -0.091882 | 0.4 | 1 | 1.1 | 0.9
90 | 1 | 0.00058042 | 0.00014547 | 0 | 0 | 1 | 0.99526 | -0.091222 | 0.4 | 1 | 1.1 | 0.9
119 | 1 | 0.00059074 | 0.00014805 | 0 | 0 | 1 | 0.99526 | -0.091138 | 0.4 | 1 | 1.1 | 0.9
117 | 1 | 0 | 0 | 0 | 0 | 1 | 0.99532 | -0.090063 | 0.4 | 1 | 1.1 | 0.9
101 | 1 | 0.00054535 | 0.00013668 | 0 | 0 | 1 | 0.99518 | -0.092643 | 0.4 | 1 | 1.1 | 0.9
116 | 1 | 0.00075192 | 0.00018845 | 0 | 0 | 1 | 0.9953 | -0.090446 | 0.4 | 1 | 1.1 | 0.9
98 | 1 | 0 | 0 | 0 | 0 | 1 | 0.99517 | -0.092934 | 0.4 | 1 | 1.1 | 0.9
96 | 1 | 0.00088751 | 0.00022243 | 0 | 0 | 1 | 0.99505 | -0.095117 | 0.4 | 1 | 1.1 | 0.9
97 | 1 | 0.00063026 | 0.00015796 | 0 | 0 | 1 | 0.99503 | -0.095539 | 0.4 | 1 | 1.1 | 0.9
99 | 1 | 0.0044228 | 0.0011085 | 0 | 0 | 1 | 0.99502 | -0.095744 | 0.4 | 1 | 1.1 | 0.9
102 | 1 | 0.0017398 | 0.00043603 | 0 | 0 | 1 | 0.995 | -0.096234 | 0.4 | 1 | 1.1 | 0.9
106 | 1 | 0 | 0 | 0 | 0 | 1 | 0.99553 | -0.085925 | 0.4 | 1 | 1.1 | 0.9
114 | 1 | 0.0014724 | 0.00036902 | 0 | 0 | 1 | 0.99542 | -0.088122 | 0.4 | 1 | 1.1 | 0.9
105 | 1 | 0 | 0 | 0 | 0 | 1 | 0.99566 | -0.083379 | 0.4 | 1 | 1.1 | 0.9
107 | 1 | 0.0015465 | 0.00038758 | 0 | 0 | 1 | 0.99564 | -0.083775 | 0.4 | 1 | 1.1 | 0.9
112 | 1 | 0.0010103 | 0.00025319 | 0 | 0 | 1 | 0.99508 | -0.094661 | 0.4 | 1 | 1.1 | 0.9
108 | 1 | 0.0010008 | 0.00025082 | 0 | 0 | 1 | 0.99485 | -0.099139 | 0.4 | 1 | 1.1 | 0.9
109 | 1 | 0.0010229 | 0.00025636 | 0 | 0 | 1 | 0.99485 | -0.099077 | 0.4 | 1 | 1.1 | 0.9
111 | 1 | 0.00067509 | 0.00016919 | 0 | 0 | 1 | 0.99489 | -0.098347 | 0.4 | 1 | 1.1 | 0.9
113 | 1 | 0.0030746 | 0.00077057 | 0 | 0 | 1 | 0.99493 | -0.09765 | 0.4 | 1 | 1.1 | 0.9

## generator_data
GEN_BUS | PG | QG | QMAX | QMIN | VG | MBASE | GEN_STATUS | PMAX | PMIN
41 | 0.15266 | 0.038562 | 10 | -10 | 1 | 100 | 1 | 10 | 0

## branch_data
F_BUS | T_BUS | BR_R | BR_X | BR_B | RATE_A | RATE_B | RATE_C | TAP | SHIFT | BR_STATUS | ANGMIN | ANGMAX | P_in | Q_in | P_out | Q_out
1 | 2 | 2.8989 | 1.8553 | 4.868e-09 | 0 | 0 | 0 | 0 | 0 | 1 | -90 | 90 | -0.003302 | -0.00082757 | 0.0033024 | 0.00082731
2 | 3 | 2.0372 | 1.3038 | 3.421e-09 | 0 | 0 | 0 | 0 | 0 | 1 | -90 | 90 | 0.0010452 | 0.00026138 | -0.0010452 | -0.0002617
2 | 4 | 1.1611 | 0.74313 | 1.9499e-09 | 0 | 0 | 0 | 0 | 0 | 1 | -90 | 90 | -0.006692 | -0.0016762 | 0.0066925 | 0.0016764
3 | 118 | 1.5802 | 1.0113 | 2.6536e-09 | 0 | 0 | 0 | 0 | 0 | 1 | -90 | 90 | 0.0010452 | 0.0002617 | -0.0010452 | -0.00026195
4 | 14 | 1.4887 | 0.95275 | 2.4999e-09 | 0 | 0 | 0 | 0 | 0 | 1 | -90 | 90 | -0.0097723 | -0.0024483 | 0.0097739 | 0.002449
14 | 12 | 1.2723 | 0.81425 | 2.1365e-09 | 0 | 0 | 0 | 0 | 0 | 1 | -90 | 90 | -0.0097739 | -0.002449 | 0.0097752 | 0.0024497
12 | 13 | 2.3977 | 1.5345 | 4.0263e-09 | 0 | 0 | 0 | 0 | 0 | 1 | -90 | 90 | 0.0011723 | 0.00029343 | -0.0011723 | -0.0002938
12 | 10 | 0.47019 | 0.30092 | 7.8958e-10 | 0 | 0 | 0 | 0 | 0 | 1 | -90 | 90 | -0.010947 | -0.0027431 | 0.010948 | 0.0027434
5 | 6 | 2.1697 | 1.3886 | 3.6435e-09 | 0 | 0 | 0 | 0 | 0 | 1 | -90 | 90 | -0.0039983 | -0.0010021 | 0.0039987 | 0.0010019
5 | 7 | 0.021505 | 0.013763 | 3.6112e-11 | 0 | 0 | 0 | 0 | 0 | 1 | -90 | 90 | 0.0014781 | 0.00037044 | -0.0014781 | -0.00037044
6 | 8 | 0.69838 | 0.44696 | 1.1728e-09 | 0 | 0 | 0 | 0 | 0 | 1 | -90 | 90 | 0.013684 | 0.0034312 | -0.013682 | -0.0034304
6 | 9 | 0.54443 | 0.34844 | 9.1425e-10 | 0 | 0 | 0 | 0 | 0 | 1 | -90 | 90 | -0.017682 | -0.0044331 | 0.017684 | 0.0044342
8 | 11 | 0.79139 | 0.50649 | 1.329e-09 | 0 | 0 | 0 | 0 | 0 | 1 | -90 | 90 | 0.013095 | 0.0032831 | -0.013093 | -0.0032823
9 | 20 | 2.4749 | 1.5839 | 4.156e-09 | 0 | 0 | 0 | 0 | 0 | 1 | -90 | 90 | -0.018702 | -0.0046893 | 0.018711 | 0.0046949
11 | 10 | 2.6996 | 1.7278 | 4.5334e-09 | 0 | 0 | 0 | 0 | 0 | 1 | -90 | 90 | 0.012089 | 0.0030305 | -0.012084 | -0.0030282
20 | 21 | 0.25291 | 0.16186 | 4.2471e-10 | 0 | 0 | 0 | 0 | 0 | 1 | -90 | 90 | -0.021606 | -0.0054202 | 0.021607 | 0.005421
21 | 44 | 0.067458 | 0.043173 | 1.1328e-10 | 0 | 0 | 0 | 0 | 0 | 1 | -90 | 90 | -0.022256 | -0.0055837 | 0.022256 | 0.0055839
15 | 17 | 2.6261 | 1.6807 | 4.4099e-09 | 0 | 0 | 0 | 0 | 0 | 1 | -90 | 90 | -0.00183 | -0.00045864 | 0.0018301 | 0.00045826
17 | 18 | 1.3142 | 0.8411 | 2.2069e-09 | 0 | 0 | 0 | 0 | 0 | 1 | -90 | 90 | -0.0025494 | -0.0006381 | 0.0025495 | 0.00063794
17 | 19 | 2.6558 | 1.6997 | 4.4597e-09 | 0 | 0 | 0 | 0 | 0 | 1 | -90 | 90 | 0.0007193 | 0.00017984 | -0.00071929 | -0.00018027
18 | 70 | 1.4263 | 0.91281 | 2.3951e-09 | 0 | 0 | 0 | 0 | 0 | 1 | -90 | 90 | -0.0025495 | -0.00063794 | 0.0025496 | 0.00063777
70 | 62 | 1.5166 | 0.97064 | 2.5468e-09 | 0 | 0 | 0 | 0 | 0 | 1 | -90 | 90 | -0.0034217 | -0.00085635 | 0.0034219 | 0.00085622
62 | 59 | 1.6791 | 1.0746 | 2.8196e-09 | 0 | 0 | 0 | 0 | 0 | 1 | -90 | 90 | -0.0052515 | -0.0013148 | 0.005252 | 0.0013148
44 | 74 | 1.7367 | 1.1115 | 2.9164e-09 | 0 | 0 | 0 | 0 | 0 | 1 | -90 | 90 | -0.022921 | -0.0057503 | 0.02293 | 0.0057564
74 | 73 | 0.034895 | 0.022333 | 5.8598e-11 | 0 | 0 | 0 | 0 | 0 | 1 | -90 | 90 | -0.023668 | -0.0059413 | 0.023668 | 0.0059414
22 | 23 | 2.2192 | 1.4203 | 3.7267e-09 | 0 | 0 | 0 | 0 | 0 | 1 | -90 | 90 | -0.00284 | -0.00071177 | 0.0028402 | 0.00071152
23 | 24 | 1.3526 | 0.86563 | 2.2713e-09 | 0 | 0 | 0 | 0 | 0 | 1 | -90 | 90 | -0.0038677 | -0.00096905 | 0.003868 | 0.00096896
24 | 25 | 2.2002 | 1.4081 | 3.6947e-09 | 0 | 0 | 0 | 0 | 0 | 1 | -90 | 90 | -0.0066707 | -0.0016714 | 0.0066717 | 0.0016717
25 | 26 | 0.67219 | 0.4302 | 1.1288e-09 | 0 | 0 | 0 | 0 | 0 | 1 | -90 | 90 | 0.048429 | 0.012166 | -0.048412 | -0.012156
25 | 27 | 1.7289 | 1.1065 | 2.9033e-09 | 0 | 0 | 0 | 0 | 0 | 1 | -90 | 90 | -0.055101 | -0.013838 | 0.055157 | 0.013874
26 | 38 | 1.361 | 0.87105 | 2.2855e-09 | 0 | 0 | 0 | 0 | 0 | 1 | -90 | 90 | 0.026466 | 0.006648 | -0.026456 | -0.0066417
26 | 35 | 1.6037 | 1.0264 | 2.6931e-09 | 0 | 0 | 0 | 0 | 0 | 1 | -90 | 90 | 0.021945 | 0.0055075 | -0.021937 | -0.0055025
27 | 39 | 0.55012 | 0.35207 | 9.2379e-10 | 0 | 0 | 0 | 0 | 0 | 1 | -90 | 90 | -0.055543 | -0.01397 | 0.055561 | 0.013982
38 | 34 | 1.5885 | 1.0167 | 2.6676e-09 | 0 | 0 | 0 | 0 | 0 | 1 | -90 | 90 | 0.025394 | 0.0063756 | -0.025383 | -0.0063688
35 | 36 | 1.0326 | 0.66083 | 1.7339e-09 | 0 | 0 | 0 | 0 | 0 | 1 | -90 | 90 | 0.019943 | 0.0050027 | -0.019939 | -0.0050001
39 | 40 | 2.5022 | 1.6014 | 4.2018e-09 | 0 | 0 | 0 | 0 | 0 | 1 | -90 | 90 | 0.0033842 | 0.00084776 | -0.0033839 | -0.00084798
39 | 41 | 1.4898 | 0.95345 | 2.5017e-09 | 0 | 0 | 0 | 0 | 0 | 1 | -90 | 90 | -0.085272 | -0.021447 | 0.085388 | 0.021521
39 | 42 | 3.4297 | 2.195 | 5.7594e-09 | 0 | 0 | 0 | 0 | 0 | 1 | -90 | 90 | 0.026327 | 0.0066174 | -0.026302 | -0.0066017
34 | 33 | 2.2542 | 1.4427 | 3.7854e-09 | 0 | 0 | 0 | 0 | 0 | 1 | -90 | 90 | 0.024796 | 0.0062216 | -0.024781 | -0.0062124
36 | 37 | 1.6308 | 1.0437 | 2.7385e-09 | 0 | 0 | 0 | 0 | 0 | 1 | -90 | 90 | 0.018556 | 0.0046536 | -0.01855 | -0.0046501
40 | 43 | 0.57921 | 0.37069 | 9.7265e-10 | 0 | 0 | 0 | 0 | 0 | 1 | -90 | 90 | 0.0005074 | 0.00012707 | -0.0005074 | -0.00012717
41 | 54 | 1.1995 | 0.76765 | 2.0142e-09 | 0 | 0 | 0 | 0 | 0 | 1 | -90 | 90 | 0.065387 | 0.016567 | -0.065332 | -0.016533
42 | 77 | 0.80975 | 0.51824 | 1.3598e-09 | 0 | 0 | 0 | 0 | 0 | 1 | -90 | 90 | 0.025177 | 0.0063198 | -0.025172 | -0.0063165
28 | 29 | 0.0073537 | 0.0047064 | 1.2349e-11 | 0 | 0 | 0 | 0 | 0 | 1 | -90 | 90 | 0.0086772 | 0.0021741 | -0.0086772 | -0.0021741
28 | 30 | 0.79372 | 0.50798 | 1.3329e-09 | 0 | 0 | 0 | 0 | 0 | 1 | -90 | 90 | -0.015535 | -0.0038928 | 0.015537 | 0.003894
29 | 31 | 1.7831 | 1.1412 | 2.9943e-09 | 0 | 0 | 0 | 0 | 0 | 1 | -90 | 90 | 0.0042707 | 0.0010697 | -0.0042704 | -0.0010698
30 | 32 | 1.0614 | 0.67931 | 1.7824e-09 | 0 | 0 | 0 | 0 | 0 | 1 | -90 | 90 | -0.015906 | -0.0039865 | 0.015909 | 0.0039882
31 | 95 | 0.5182 | 0.33165 | 8.702e-10 | 0 | 0 | 0 | 0 | 0 | 1 | -90 | 90 | 0.0023901 | 0.00059881 | -0.0023901 | -0.00059888
31 | 94 | 1.7565 | 1.1241 | 2.9496e-09 | 0 | 0 | 0 | 0 | 0 | 1 | -90 | 90 | 0.0018802 | 0.00047097 | -0.0018802 | -0.00047122
32 | 33 | 0.51717 | 0.33099 | 8.6847e-10 | 0 | 0 | 0 | 0 | 0 | 1 | -90 | 90 | -0.019929 | -0.0049956 | 0.019931 | 0.0049969
95 | 115 | 0.94045 | 0.60189 | 1.5793e-09 | 0 | 0 | 0 | 0 | 0 | 1 | -90 | 90 | 0.0023901 | 0.00059888 | -0.00239 | -0.000599
37 | 91 | 1.2212 | 0.78157 | 2.0507e-09 | 0 | 0 | 0 | 0 | 0 | 1 | -90 | 90 | 0.017708 | 0.0044389 | -0.017704 | -0.0044365
91 | 92 | 1.0182 | 0.65165 | 1.7098e-09 | 0 | 0 | 0 | 0 | 0 | 1 | -90 | 90 | 0.0022424 | 0.00056185 | -0.0022423 | -0.00056198
91 | 93 | 0.37352 | 0.23905 | 6.2723e-10 | 0 | 0 | 0 | 0 | 0 | 1 | -90 | 90 | 0.015461 | 0.0038746 | -0.01546 | -0.0038741
93 | 117 | 0.65672 | 0.4203 | 1.1028e-09 | 0 | 0 | 0 | 0 | 0 | 1 | -90 | 90 | 0.0053988 | 0.0013523 | -0.0053986 | -0.0013523
93 | 101 | 1.8233 | 1.1669 | 3.0618e-09 | 0 | 0 | 0 | 0 | 0 | 1 | -90 | 90 | 0.0082282 | 0.0020623 | -0.0082268 | -0.0020618
54 | 53 | 0.7607 | 0.48685 | 1.2774e-09 | 0 | 0 | 0 | 0 | 0 | 1 | -90 | 90 | 0.065332 | 0.016533 | -0.065297 | -0.016511
77 | 75 | 0.06337 | 0.040557 | 1.0642e-10 | 0 | 0 | 0 | 0 | 0 | 1 | -90 | 90 | 0.024661 | 0.0061886 | -0.024661 | -0.0061883
53 | 71 | 2.0254 | 1.2962 | 3.4012e-09 | 0 | 0 | 0 | 0 | 0 | 1 | -90 | 90 | 0.063079 | 0.015955 | -0.062993 | -0.015901
53 | 51 | 1.4742 | 0.94351 | 2.4756e-09 | 0 | 0 | 0 | 0 | 0 | 1 | -90 | 90 | 0.002218 | 0.00055538 | -0.0022179 | -0.00055558
75 | 76 | 0.96702 | 0.61889 | 1.6239e-09 | 0 | 0 | 0 | 0 | 0 | 1 | -90 | 90 | 0.023877 | 0.005992 | -0.023872 | -0.0059884
73 | 49 | 2.0436 | 1.3079 | 3.4318e-09 | 0 | 0 | 0 | 0 | 0 | 1 | -90 | 90 | -0.024233 | -0.0060828 | 0.024246 | 0.0060908
45 | 46 | 0.24138 | 0.15448 | 4.0534e-10 | 0 | 0 | 0 | 0 | 0 | 1 | -90 | 90 | -0.028305 | -0.0071149 | 0.028307 | 0.0071162
45 | 47 | 1.9577 | 1.2529 | 3.2875e-09 | 0 | 0 | 0 | 0 | 0 | 1 | -90 | 90 | 0.025901 | 0.0065123 | -0.025887 | -0.0065036
46 | 48 | 1.5218 | 0.97397 | 2.5556e-09 | 0 | 0 | 0 | 0 | 0 | 1 | -90 | 90 | -0.029605 | -0.0074415 | 0.02962 | 0.0074505
47 | 49 | 0.63407 | 0.4058 | 1.0648e-09 | 0 | 0 | 0 | 0 | 0 | 1 | -90 | 90 | 0.02466 | 0.006196 | -0.024655 | -0.0061935
48 | 55 | 0.37016 | 0.2369 | 6.2159e-10 | 0 | 0 | 0 | 0 | 0 | 1 | -90 | 90 | -0.053554 | -0.013457 | 0.053566 | 0.013465
48 | 56 | 2.9472 | 1.8862 | 4.9491e-09 | 0 | 0 | 0 | 0 | 0 | 1 | -90 | 90 | 0.023935 | 0.0060068 | -0.023917 | -0.0059957
55 | 61 | 1.5725 | 1.0064 | 2.6406e-09 | 0 | 0 | 0 | 0 | 0 | 1 | -90 | 90 | -0.053566 | -0.013465 | 0.053614 | 0.013495
56 | 64 | 0.12152 | 0.077773 | 2.0406e-10 | 0 | 0 | 0 | 0 | 0 | 1 | -90 | 90 | 0.020729 | 0.0051968 | -0.020728 | -0.0051964
61 | 59 | 0.38802 | 0.24833 | 6.5159e-10 | 0 | 0 | 0 | 0 | 0 | 1 | -90 | 90 | -0.054475 | -0.013711 | 0.054487 | 0.013719
64 | 66 | 1.8182 | 1.1637 | 3.0533e-09 | 0 | 0 | 0 | 0 | 0 | 1 | -90 | 90 | 0.012452 | 0.0031218 | -0.012449 | -0.0031202
64 | 63 | 1.6931 | 1.0836 | 2.8432e-09 | 0 | 0 | 0 | 0 | 0 | 1 | -90 | 90 | 0.0082768 | 0.0020746 | -0.0082755 | -0.002074
50 | 51 | 1.8029 | 1.1538 | 3.0275e-09 | 0 | 0 | 0 | 0 | 0 | 1 | -90 | 90 | -0.0016287 | -0.00040818 | 0.0016287 | 0.00040791
71 | 60 | 0.79415 | 0.50825 | 1.3336e-09 | 0 | 0 | 0 | 0 | 0 | 1 | -90 | 90 | 0.062993 | 0.015901 | -0.06296 | -0.015879
60 | 58 | 0.97159 | 0.62182 | 1.6316e-09 | 0 | 0 | 0 | 0 | 0 | 1 | -90 | 90 | 0.06238 | 0.015734 | -0.062339 | -0.015708
59 | 57 | 1.1079 | 0.70908 | 1.8605e-09 | 0 | 0 | 0 | 0 | 0 | 1 | -90 | 90 | -0.059739 | -0.015034 | 0.059782 | 0.015061
66 | 67 | 0.022327 | 0.014289 | 3.7493e-11 | 0 | 0 | 0 | 0 | 0 | 1 | -90 | 90 | 0.0098028 | 0.0024571 | -0.0098027 | -0.0024571
57 | 58 | 0.42258 | 0.27045 | 7.0963e-10 | 0 | 0 | 0 | 0 | 0 | 1 | -90 | 90 | -0.060889 | -0.015338 | 0.060905 | 0.015349
67 | 68 | 2.8912 | 1.8504 | 4.8551e-09 | 0 | 0 | 0 | 0 | 0 | 1 | -90 | 90 | 0.0073684 | 0.001847 | -0.0073667 | -0.0018464
68 | 69 | 1.367 | 0.8749 | 2.2956e-09 | 0 | 0 | 0 | 0 | 0 | 1 | -90 | 90 | 0.0073667 | 0.0018464 | -0.0073659 | -0.0018461
72 | 80 | 0.37517 | 0.24011 | 6.3002e-10 | 0 | 0 | 0 | 0 | 0 | 1 | -90 | 90 | -0.00051857 | -0.00012997 | 0.00051857 | 0.0001299
80 | 81 | 0.092401 | 0.059137 | 1.5517e-10 | 0 | 0 | 0 | 0 | 0 | 1 | -90 | 90 | -0.0014953 | -0.00037469 | 0.0014953 | 0.00037468
81 | 82 | 0.59318 | 0.37963 | 9.961e-10 | 0 | 0 | 0 | 0 | 0 | 1 | -90 | 90 | -0.0018876 | -0.00047301 | 0.0018876 | 0.00047292
76 | 78 | 2.2468 | 1.438 | 3.773e-09 | 0 | 0 | 0 | 0 | 0 | 1 | -90 | 90 | 0.02217 | 0.0055619 | -0.022158 | -0.0055547
78 | 83 | 1.1249 | 0.71995 | 1.889e-09 | 0 | 0 | 0 | 0 | 0 | 1 | -90 | 90 | 0.018196 | 0.0045616 | -0.018192 | -0.0045592
83 | 84 | 0.97092 | 0.62139 | 1.6304e-09 | 0 | 0 | 0 | 0 | 0 | 1 | -90 | 90 | 0.0037695 | 0.00094447 | -0.0037693 | -0.00094454
83 | 85 | 2.3208 | 1.4853 | 3.8972e-09 | 0 | 0 | 0 | 0 | 0 | 1 | -90 | 90 | 0.0117 | 0.0029331 | -0.011697 | -0.0029314
83 | 82 | 2.5342 | 1.6219 | 4.2556e-09 | 0 | 0 | 0 | 0 | 0 | 1 | -90 | 90 | 0.0027218 | 0.00068163 | -0.0027216 | -0.00068192
84 | 86 | 0.91146 | 0.58334 | 1.5306e-09 | 0 | 0 | 0 | 0 | 0 | 1 | -90 | 90 | 0.0013286 | 0.00033284 | -0.0013286 | -0.00033299
85 | 103 | 0.50164 | 0.32105 | 8.4239e-10 | 0 | 0 | 0 | 0 | 0 | 1 | -90 | 90 | 0.010831 | 0.0027147 | -0.010831 | -0.0027144
85 | 100 | 1.6315 | 1.0441 | 2.7397e-09 | 0 | 0 | 0 | 0 | 0 | 1 | -90 | 90 | 0.00086565 | 0.00021668 | -0.00086563 | -0.00021695
103 | 104 | 0.45898 | 0.29375 | 7.7076e-10 | 0 | 0 | 0 | 0 | 0 | 1 | -90 | 90 | 0.010831 | 0.0027144 | -0.01083 | -0.0027141
104 | 105 | 0.25009 | 0.16006 | 4.1996e-10 | 0 | 0 | 0 | 0 | 0 | 1 | -90 | 90 | 0.0098078 | 0.0024579 | -0.0098075 | -0.0024577
87 | 88 | 0.62202 | 0.39809 | 1.0445e-09 | 0 | 0 | 0 | 0 | 0 | 1 | -90 | 90 | 0.0015123 | 0.00037892 | -0.0015123 | -0.00037902
87 | 89 | 0.65826 | 0.42128 | 1.1054e-09 | 0 | 0 | 0 | 0 | 0 | 1 | -90 | 90 | -0.0025259 | -0.00063295 | 0.0025259 | 0.00063287
89 | 90 | 0.84295 | 0.53949 | 1.4155e-09 | 0 | 0 | 0 | 0 | 0 | 1 | -90 | 90 | -0.0034751 | -0.00087076 | 0.0034753 | 0.00087069
90 | 119 | 0.092492 | 0.059195 | 1.5532e-10 | 0 | 0 | 0 | 0 | 0 | 1 | -90 | 90 | -0.0040557 | -0.0010162 | 0.0040557 | 0.0010162
119 | 117 | 1.0266 | 0.65704 | 1.724e-09 | 0 | 0 | 0 | 0 | 0 | 1 | -90 | 90 | -0.0046464 | -0.0011642 | 0.0046467 | 0.0011642
117 | 116 | 2.2599 | 1.4463 | 3.7949e-09 | 0 | 0 | 0 | 0 | 0 | 1 | -90 | 90 | 0.00075193 | 0.00018808 | -0.00075192 | -0.00018845
101 | 98 | 0.16815 | 0.10762 | 2.8238e-10 | 0 | 0 | 0 | 0 | 0 | 1 | -90 | 90 | 0.0076815 | 0.0019251 | -0.0076814 | -0.0019251
98 | 96 | 1.2614 | 0.80728 | 2.1182e-09 | 0 | 0 | 0 | 0 | 0 | 1 | -90 | 90 | 0.0076814 | 0.0019251 | -0.0076806 | -0.0019248
96 | 97 | 0.27579 | 0.1765 | 4.6312e-10 | 0 | 0 | 0 | 0 | 0 | 1 | -90 | 90 | 0.0067931 | 0.0017023 | -0.0067929 | -0.0017023
97 | 99 | 0.14785 | 0.094626 | 2.4828e-10 | 0 | 0 | 0 | 0 | 0 | 1 | -90 | 90 | 0.0061627 | 0.0015443 | -0.0061626 | -0.0015443
99 | 102 | 1.2488 | 0.79922 | 2.097e-09 | 0 | 0 | 0 | 0 | 0 | 1 | -90 | 90 | 0.0017398 | 0.00043585 | -0.0017398 | -0.00043603
106 | 114 | 1.1816 | 0.75624 | 1.9843e-09 | 0 | 0 | 0 | 0 | 0 | 1 | -90 | 90 | 0.00826 | 0.0020699 | -0.0082591 | -0.0020695
106 | 105 | 1.3692 | 0.8763 | 2.2993e-09 | 0 | 0 | 0 | 0 | 0 | 1 | -90 | 90 | -0.00826 | -0.0020699 | 0.008261 | 0.0020703
114 | 112 | 4.2778 | 2.7378 | 7.1836e-09 | 0 | 0 | 0 | 0 | 0 | 1 | -90 | 90 | 0.0067867 | 0.0017005 | -0.0067846 | -0.0016999
105 | 107 | 1.1374 | 0.72791 | 1.9099e-09 | 0 | 0 | 0 | 0 | 0 | 1 | -90 | 90 | 0.0015465 | 0.00038741 | -0.0015465 | -0.00038758
112 | 113 | 2.2961 | 1.4695 | 3.8558e-09 | 0 | 0 | 0 | 0 | 0 | 1 | -90 | 90 | 0.0057744 | 0.0014467 | -0.0057736 | -0.0014466
108 | 109 | 0.27735 | 0.17751 | 4.6575e-10 | 0 | 0 | 0 | 0 | 0 | 1 | -90 | 90 | -0.0010008 | -0.00025082 | 0.0010008 | 0.00025078
109 | 111 | 1.5991 | 1.0234 | 2.6853e-09 | 0 | 0 | 0 | 0 | 0 | 1 | -90 | 90 | -0.0020237 | -0.00050714 | 0.0020238 | 0.00050692
111 | 113 | 1.1462 | 0.73359 | 1.9248e-09 | 0 | 0 | 0 | 0 | 0 | 1 | -90 | 90 | -0.0026989 | -0.00067611 | 0.0026989 | 0.00067598