## bus_data
BUS_I | BUS_TYPE | Pd | Qd | Gs | Bs | area | Vm | Va | baseKV | zone | Vmax | Vmin
1 | 1 | 0.002729 | 0.00068396 | 0 | 0 | 1 | 0.99107 | -0.16953 | 0.4 | 1 | 1.1 | 0.9
2 | 1 | 0.0028633 | 0.0007176 | 0 | 0 | 1 | 0.9909 | -0.17265 | 0.4 | 1 | 1.1 | 0.9
3 | 1 | 0 | 0 | 0 | 0 | 1 | 0.99228 | -0.14628 | 0.4 | 1 | 1.1 | 0.9
4 | 1 | 0 | 0 | 0 | 0 | 1 | 0.99027 | -0.18475 | 0.4 | 1 | 1.1 | 0.9
5 | 1 | 0.0069826 | 0.00175 | 0 | 0 | 1 | 0.99206 | -0.15044 | 0.4 | 1 | 1.1 | 0.9
6 | 1 | 0.0019734 | 0.00049458 | 0 | 0 | 1 | 0.99425 | -0.10867 | 0.4 | 1 | 1.1 | 0.9
8 | 1 | 0.0020512 | 0.00051407 | 0 | 0 | 1 | 0.99089 | -0.17289 | 0.4 | 1 | 1.1 | 0.9
9 | 1 | 0.0010924 | 0.00027379 | 0 | 0 | 1 | 0.98945 | -0.20069 | 0.4 | 1 | 1.1 | 0.9
10 | 1 | 0.0021211 | 0.00053161 | 0 | 0 | 1 | 0.99023 | -0.18563 | 0.4 | 1 | 1.1 | 0.9
12 | 1 | 0.0021566 | 0.0005405 | 0 | 0 | 1 | 0.99726 | -0.0516 | 0.4 | 1 | 1.1 | 0.9
7 | 1 | 0.0020923 | 0.00052438 | 0 | 0 | 1 | 0.9763 | -0.45624 | 0.4 | 1 | 1.1 | 0.9
13 | 1 | 0.0022779 | 0.00057089 | 0 | 0 | 1 | 0.97636 | -0.45502 | 0.4 | 1 | 1.1 | 0.9
14 | 1 | 0 | 0 | 0 | 0 | 1 | 0.98922 | -0.20488 | 0.4 | 1 | 1.1 | 0.9
19 | 1 | 0.0012732 | 0.00031909 | 0 | 0 | 1 | 0.98924 | -0.20472 | 0.4 | 1 | 1.1 | 0.9
15 | 1 | 0.0019098 | 0.00047863 | 0 | 0 | 1 | 0.98964 | -0.19687 | 0.4 | 1 | 1.1 | 0.9
11 | 1 | 0.0072174 | 0.0018088 | 0 | 0 | 1 | 0.97293 | -0.52186 | 0.4 | 1 | 1.1 | 0.9
139 | 1 | 0.0021928 | 0.00054958 | 0 | 0 | 1 | 0.97311 | -0.51821 | 0.4 | 1 | 1.1 | 0.9
150 | 3 | 0.0019867 | 0.00049791 | 0 | 0 | 1 | 1 | 0 | 0.4 | 1 | 1.1 | 0.9
169 | 1 | 0.0028497 | 0.0007142 | 0 | 0 | 1 | 0.9764 | -0.45423 | 0.4 | 1 | 1.1 | 0.9
162 | 1 | 0.0021457 | 0.00053777 | 0 | 0 | 1 | 0.98906 | -0.20795 | 0.4 | 1 | 1.1 | 0.9
146 | 1 | 0.0093075 | 0.0023327 | 0 | 0 | 1 | 0.98786 | -0.2309 | 0.4 | 1 | 1.1 | 0.9
20 | 1 | 0.0016992 | 0.00042586 | 0 | 0 | 1 | 0.98866 | -0.21596 | 0.4 | 1 | 1.1 | 0.9
16 | 1 | 0.0027037 | 0.00067761 | 0 | 0 | 1 | 0.98916 | -0.20612 | 0.4 | 1 | 1.1 | 0.9
138 | 1 | 0.0035825 | 0.00089787 | 0 | 0 | 1 | 0.97332 | -0.51408 | 0.4 | 1 | 1.1 | 0.9
151 | 1 | 0.0014905 | 0.00037356 | 0 | 0 | 1 | 0.99993 | -0.0012827 | 0.4 | 1 | 1.1 | 0.9
170 | 1 | 0.0023353 | 0.00058528 | 0 | 0 | 1 | 0.97651 | -0.45206 | 0.4 | 1 | 1.1 | 0.9
163 | 1 | 0.0026558 | 0.0006656 | 0 | 0 | 1 | 0.98886 | -0.21186 | 0.4 | 1 | 1.1 | 0.9
144 | 1 | 0.0042614 | 0.001068 | 0 | 0 | 1 | 0.98741 | -0.23973 | 0.4 | 1 | 1.1 | 0.9
17 | 1 | 0.0018984 | 0.00047579 | 0 | 0 | 1 | 0.98889 | -0.21125 | 0.4 | 1 | 1.1 | 0.9
18 | 1 | 0.0021163 | 0.0005304 | 0 | 0 | 1 | 0.98837 | -0.22124 | 0.4 | 1 | 1.1 | 0.9
192 | 1 | 0.0015434 | 0.00038682 | 0 | 0 | 1 | 0.98718 | -0.24402 | 0.4 | 1 | 1.1 | 0.9
191 | 1 | 0.0021429 | 0.00053706 | 0 | 0 | 1 | 0.98649 | -0.25731 | 0.4 | 1 | 1.1 | 0.9
21 | 1 | 0.0042459 | 0.0010641 | 0 | 0 | 1 | 0.98854 | -0.21826 | 0.4 | 1 | 1.1 | 0.9
22 | 1 | 0.001917 | 0.00048046 | 0 | 0 | 1 | 0.98814 | -0.22621 | 0.4 | 1 | 1.1 | 0.9
23 | 1 | 0.0023787 | 0.00059615 | 0 | 0 | 1 | 0.98796 | -0.22961 | 0.4 | 1 | 1.1 | 0.9
24 | 1 | 0.0019204 | 0.00048129 | 0 | 0 | 1 | 0.98774 | -0.23387 | 0.4 | 1 | 1.1 | 0.9
25 | 1 | 0.0025891 | 0.0006489 | 0 | 0 | 1 | 0.98742 | -0.24004 | 0.4 | 1 | 1.1 | 0.9
26 | 1 | 0.0019602 | 0.00049128 | 0 | 0 | 1 | 0.98722 | -0.244 | 0.4 | 1 | 1.1 | 0.9
27 | 1 | 0.0014735 | 0.00036929 | 0 | 0 | 1 | 0.98717 | -0.24498 | 0.4 | 1 | 1.1 | 0.9
122 | 1 | 0.0021875 | 0.00054825 | 0 | 0 | 1 | 0.98692 | -0.24987 | 0.4 | 1 | 1.1 | 0.9
120 | 1 | 0.0014693 | 0.00036823 | 0 | 0 | 1 | 0.98679 | -0.25247 | 0.4 | 1 | 1.1 | 0.9
28 | 1 | 0.0039637 | 0.00099339 | 0 | 0 | 1 | 0.97017 | -0.57606 | 0.4 | 1 | 1.1 | 0.9
29 | 1 | 0.0011822 | 0.00029628 | 0 | 0 | 1 | 0.97027 | -0.57413 | 0.4 | 1 | 1.1 | 0.9
30 | 1 | 0.003063 | 0.00076765 | 0 | 0 | 1 | 0.97028 | -0.57402 | 0.4 | 1 | 1.1 | 0.9
31 | 1 | 0 | 0 | 0 | 0 | 1 | 0.97039 | -0.57186 | 0.4 | 1 | 1.1 | 0.9
33 | 1 | 0.0010364 | 0.00025975 | 0 | 0 | 1 | 0.97053 | -0.56901 | 0.4 | 1 | 1.1 | 0.9
32 | 1 | 0 | 0 | 0 | 0 | 1 | 0.98147 | -0.35523 | 0.4 | 1 | 1.1 | 0.9
34 | 1 | 0 | 0 | 0 | 0 | 1 | 0.98193 | -0.34607 | 0.4 | 1 | 1.1 | 0.9
35 | 1 | 0.004161 | 0.0010428 | 0 | 0 | 1 | 0.98087 | -0.36689 | 0.4 | 1 | 1.1 | 0.9
38 | 1 | 0 | 0 | 0 | 0 | 1 | 0.98139 | -0.35664 | 0.4 | 1 | 1.1 | 0.9
39 | 1 | 0.00096334 | 0.00024144 | 0 | 0 | 1 | 0.97058 | -0.56809 | 0.4 | 1 | 1.1 | 0.9
36 | 1 | 0 | 0 | 0 | 0 | 1 | 0.98224 | -0.34015 | 0.4 | 1 | 1.1 | 0.9
160 | 1 | 0.0044629 | 0.0011185 | 0 | 0 | 1 | 0.98184 | -0.34797 | 0.4 | 1 | 1.1 | 0.9
41 | 1 | 0.0052552 | 0.0013171 | 0 | 0 | 1 | 0.98048 | -0.37454 | 0.4 | 1 | 1.1 | 0.9
158 | 1 | 0.0036774 | 0.00092165 | 0 | 0 | 1 | 0.98241 | -0.33668 | 0.4 | 1 | 1.1 | 0.9
37 | 1 | 0 | 0 | 0 | 0 | 1 | 0.98299 | -0.32532 | 0.4 | 1 | 1.1 | 0.9
157 | 1 | 0.0013584 | 0.00034045 | 0 | 0 | 1 | 0.98379 | -0.30984 | 0.4 | 1 | 1.1 | 0.9
132 | 1 | 0.0043411 | 0.001088 | 0 | 0 | 1 | 0.98128 | -0.35885 | 0.4 | 1 | 1.1 | 0.9
43 | 1 | 0 | 0 | 0 | 0 | 1 | 0.97075 | -0.56473 | 0.4 | 1 | 1.1 | 0.9
161 | 1 | 0.0059651 | 0.001495 | 0 | 0 | 1 | 0.9816 | -0.35257 | 0.4 | 1 | 1.1 | 0.9
40 | 1 | 0.0047477 | 0.0011899 | 0 | 0 | 1 | 0.98039 | -0.37631 | 0.4 | 1 | 1.1 | 0.9
155 | 1 | 0 | 0 | 0 | 0 | 1 | 0.98424 | -0.30102 | 0.4 | 1 | 1.1 | 0.9
103 | 1 | 0 | 0 | 0 | 0 | 1 | 0.98155 | -0.35356 | 0.4 | 1 | 1.1 | 0.9
102 | 1 | 0 | 0 | 0 | 0 | 1 | 0.98153 | -0.35397 | 0.4 | 1 | 1.1 | 0.9
61 | 1 | 0.0018023 | 0.00045171 | 0 | 0 | 1 | 0.97095 | -0.56079 | 0.4 | 1 | 1.1 | 0.9
58 | 1 | 0 | 0 | 0 | 0 | 1 | 0.97098 | -0.56005 | 0.4 | 1 | 1.1 | 0.9
44 | 1 | 0 | 0 | 0 | 0 | 1 | 0.971 | -0.55968 | 0.4 | 1 | 1.1 | 0.9
45 | 1 | 0.0030255 | 0.00075827 | 0 | 0 | 1 | 0.97072 | -0.56531 | 0.4 | 1 | 1.1 | 0.9
57 | 1 | 0 | 0 | 0 | 0 | 1 | 0.97085 | -0.56271 | 0.4 | 1 | 1.1 | 0.9
54 | 1 | 0.0012927 | 0.00032398 | 0 | 0 | 1 | 0.97155 | -0.5488 | 0.4 | 1 | 1.1 | 0.9
53 | 1 | 0.0013219 | 0.00033129 | 0 | 0 | 1 | 0.9708 | -0.56358 | 0.4 | 1 | 1.1 | 0.9
60 | 1 | 0 | 0 | 0 | 0 | 1 | 0.97097 | -0.56023 | 0.4 | 1 | 1.1 | 0.9
55 | 1 | 0.0011916 | 0.00029865 | 0 | 0 | 1 | 0.97172 | -0.54545 | 0.4 | 1 | 1.1 | 0.9
46 | 1 | 0.0015423 | 0.00038654 | 0 | 0 | 1 | 0.97029 | -0.57373 | 0.4 | 1 | 1.1 | 0.9
47 | 1 | 0.00091441 | 0.00022917 | 0 | 0 | 1 | 0.97026 | -0.57439 | 0.4 | 1 | 1.1 | 0.9
48 | 1 | 0.001387 | 0.0003476 | 0 | 0 | 1 | 0.97034 | -0.57286 | 0.4 | 1 | 1.1 | 0.9
49 | 1 | 0.0011176 | 0.00028011 | 0 | 0 | 1 | 0.97023 | -0.57488 | 0.4 | 1 | 1.1 | 0.9
50 | 1 | 0 | 0 | 0 | 0 | 1 | 0.97036 | -0.57243 | 0.4 | 1 | 1.1 | 0.9
51 | 1 | 0.0012374 | 0.00031012 | 0 | 0 | 1 | 0.97022 | -0.57506 | 0.4 | 1 | 1.1 | 0.9
52 | 1 | 0.0051328 | 0.0012864 | 0 | 0 | 1 | 0.97029 | -0.57374 | 0.4 | 1 | 1.1 | 0.9
221 | 1 | 0.0028803 | 0.00072187 | 0 | 0 | 1 | 0.97021 | -0.57536 | 0.4 | 1 | 1.1 | 0.9
56 | 1 | 0.0012871 | 0.00032257 | 0 | 0 | 1 | 0.9719 | -0.54185 | 0.4 | 1 | 1.1 | 0.9
59 | 1 | 0 | 0 | 0 | 0 | 1 | 0.97254 | -0.52932 | 0.4 | 1 | 1.1 | 0.9
68 | 1 | 0 | 0 | 0 | 0 | 1 | 0.97338 | -0.51273 | 0.4 | 1 | 1.1 | 0.9
219 | 1 | 0.0011033 | 0.00027652 | 0 | 0 | 1 | 0.97251 | -0.52982 | 0.4 | 1 | 1.1 | 0.9
71 | 1 | 0.0016983 | 0.00042563 | 0 | 0 | 1 | 0.97093 | -0.56105 | 0.4 | 1 | 1.1 | 0.9
78 | 1 | 0.0014059 | 0.00035236 | 0 | 0 | 1 | 0.97429 | -0.49483 | 0.4 | 1 | 1.1 | 0.9
65 | 1 | 0 | 0 | 0 | 0 | 1 | 0.97294 | -0.52138 | 0.4 | 1 | 1.1 | 0.9
220 | 1 | 0.0014737 | 0.00036935 | 0 | 0 | 1 | 0.9725 | -0.53016 | 0.4 | 1 | 1.1 | 0.9
72 | 1 | 0.00086073 | 0.00021572 | 0 | 0 | 1 | 0.97093 | -0.56114 | 0.4 | 1 | 1.1 | 0.9
62 | 1 | 0.0014884 | 0.00037302 | 0 | 0 | 1 | 0.9724 | -0.53216 | 0.4 | 1 | 1.1 | 0.9
63 | 1 | 0.0011356 | 0.0002846 | 0 | 0 | 1 | 0.97242 | -0.53168 | 0.4 | 1 | 1.1 | 0.9
64 | 1 | 0 | 0 | 0 | 0 | 1 | 0.97238 | -0.53242 | 0.4 | 1 | 1.1 | 0.9
66 | 1 | 0 | 0 | 0 | 0 | 1 | 0.97233 | -0.53347 | 0.4 | 1 | 1.1 | 0.9
67 | 1 | 0.0012097 | 0.00030318 | 0 | 0 | 1 | 0.97238 | -0.53248 | 0.4 | 1 | 1.1 | 0.9
69 | 1 | 0.0034819 | 0.00087265 | 0 | 0 | 1 | 0.97213 | -0.53734 | 0.4 | 1 | 1.1 | 0.9
76 | 1 | 0.001379 | 0.0003456 | 0 | 0 | 1 | 0.97451 | -0.4904 | 0.4 | 1 | 1.1 | 0.9
73 | 1 | 0.00091306 | 0.00022883 | 0 | 0 | 1 | 0.97538 | -0.47332 | 0.4 | 1 | 1.1 | 0.9
74 | 1 | 0.0020896 | 0.0005237 | 0 | 0 | 1 | 0.97492 | -0.48234 | 0.4 | 1 | 1.1 | 0.9
75 | 1 | 0.0010096 | 0.00025303 | 0 | 0 | 1 | 0.97547 | -0.4717 | 0.4 | 1 | 1.1 | 0.9
77 | 1 | 0.0020211 | 0.00050652 | 0 | 0 | 1 | 0.97648 | -0.45174 | 0.4 | 1 | 1.1 | 0.9
79 | 1 | 0 | 0 | 0 | 0 | 1 | 0.97716 | -0.43849 | 0.4 | 1 | 1.1 | 0.9
81 | 1 | 0 | 0 | 0 | 0 | 1 | 0.97697 | -0.44222 | 0.4 | 1 | 1.1 | 0.9
82 | 1 | 0.0030292 | 0.0007592 | 0 | 0 | 1 | 0.97875 | -0.40739 | 0.4 | 1 | 1.1 | 0.9
80 | 1 | 0.0020845 | 0.00052242 | 0 | 0 | 1 | 0.97712 | -0.43921 | 0.4 | 1 | 1.1 | 0.9
83 | 1 | 0.0033822 | 0.00084767 | 0 | 0 | 1 | 0.9766 | -0.44947 | 0.4 | 1 | 1.1 | 0.9
84 | 1 | 0.0023842 | 0.00059752 | 0 | 0 | 1 | 0.97631 | -0.45522 | 0.4 | 1 | 1.1 | 0.9
85 | 1 | 0.0020485 | 0.00051339 | 0 | 0 | 1 | 0.97694 | -0.44287 | 0.4 | 1 | 1.1 | 0.9
86 | 1 | 0.0033478 | 0.00083905 | 0 | 0 | 1 | 0.98022 | -0.37874 | 0.4 | 1 | 1.1 | 0.9
118 | 1 | 0.0025277 | 0.0006335 | 0 | 0 | 1 | 0.97643 | -0.4529 | 0.4 | 1 | 1.1 | 0.9
111 | 1 | 0.0055706 | 0.0013961 | 0 | 0 | 1 | 0.97508 | -0.47945 | 0.4 | 1 | 1.1 | 0.9
137 | 1 | 0.0022182 | 0.00055593 | 0 | 0 | 1 | 0.98103 | -0.36293 | 0.4 | 1 | 1.1 | 0.9
142 | 1 | 0.0016179 | 0.00040549 | 0 | 0 | 1 | 0.97631 | -0.45525 | 0.4 | 1 | 1.1 | 0.9
112 | 1 | 0 | 0 | 0 | 0 | 1 | 0.97458 | -0.48926 | 0.4 | 1 | 1.1 | 0.9
135 | 1 | 0.0019972 | 0.00050055 | 0 | 0 | 1 | 0.98185 | -0.34701 | 0.4 | 1 | 1.1 | 0.9
87 | 1 | 0.0016946 | 0.00042472 | 0 | 0 | 1 | 0.98213 | -0.34209 | 0.4 | 1 | 1.1 | 0.9
88 | 1 | 0.0021741 | 0.00054488 | 0 | 0 | 1 | 0.98209 | -0.34287 | 0.4 | 1 | 1.1 | 0.9
89 | 1 | 0.00081745 | 0.00020487 | 0 | 0 | 1 | 0.98306 | -0.32386 | 0.4 | 1 | 1.1 | 0.9
90 | 1 | 0 | 0 | 0 | 0 | 1 | 0.98145 | -0.35536 | 0.4 | 1 | 1.1 | 0.9
91 | 1 | 0.0017836 | 0.00044701 | 0 | 0 | 1 | 0.98356 | -0.3141 | 0.4 | 1 | 1.1 | 0.9
92 | 1 | 0.0010751 | 0.00026944 | 0 | 0 | 1 | 0.98093 | -0.36537 | 0.4 | 1 | 1.1 | 0.9
93 | 1 | 0.0020631 | 0.00051706 | 0 | 0 | 1 | 0.98137 | -0.35674 | 0.4 | 1 | 1.1 | 0.9
94 | 1 | 0.0010423 | 0.00026123 | 0 | 0 | 1 | 0.98404 | -0.30475 | 0.4 | 1 | 1.1 | 0.9
107 | 1 | 0.0010883 | 0.00027275 | 0 | 0 | 1 | 0.98033 | -0.37716 | 0.4 | 1 | 1.1 | 0.9
97 | 1 | 0.0012946 | 0.00032446 | 0 | 0 | 1 | 0.98134 | -0.35744 | 0.4 | 1 | 1.1 | 0.9
166 | 1 | 0.00079512 | 0.00019928 | 0 | 0 | 1 | 0.9844 | -0.29785 | 0.4 | 1 | 1.1 | 0.9
105 | 1 | 0.0010589 | 0.00026539 | 0 | 0 | 1 | 0.98028 | -0.37818 | 0.4 | 1 | 1.1 | 0.9
95 | 1 | 0.0019294 | 0.00048355 | 0 | 0 | 1 | 0.98131 | -0.35795 | 0.4 | 1 | 1.1 | 0.9
148 | 1 | 0.00144 | 0.00036089 | 0 | 0 | 1 | 0.98516 | -0.28308 | 0.4 | 1 | 1.1 | 0.9
96 | 1 | 0.0011809 | 0.00029595 | 0 | 0 | 1 | 0.98398 | -0.3062 | 0.4 | 1 | 1.1 | 0.9
98 | 1 | 0.0013656 | 0.00034226 | 0 | 0 | 1 | 0.98398 | -0.30612 | 0.4 | 1 | 1.1 | 0.9
99 | 1 | 0.0010627 | 0.00026634 | 0 | 0 | 1 | 0.98403 | -0.30518 | 0.4 | 1 | 1.1 | 0.9
154 | 1 | 0.0010058 | 0.00025207 | 0 | 0 | 1 | 0.98405 | -0.30472 | 0.4 | 1 | 1.1 | 0.9
152 | 1 | 0.0010279 | 0.00025761 | 0 | 0 | 1 | 0.98408 | -0.30417 | 0.4 | 1 | 1.1 | 0.9
100 | 1 | 0.00054143 | 0.00013569 | 0 | 0 | 1 | 0.98147 | -0.35506 | 0.4 | 1 | 1.1 | 0.9
101 | 1 | 0.00064584 | 0.00016186 | 0 | 0 | 1 | 0.98146 | -0.35542 | 0.4 | 1 | 1.1 | 0.9
104 | 1 | 0 | 0 | 0 | 0 | 1 | 0.97942 | -0.3949 | 0.4 | 1 | 1.1 | 0.9
106 | 1 | 0.0020461 | 0.00051279 | 0 | 0 | 1 | 0.97887 | -0.4058 | 0.4 | 1 | 1.1 | 0.9
108 | 1 | 0.0021506 | 0.00053899 | 0 | 0 | 1 | 0.97866 | -0.40981 | 0.4 | 1 | 1.1 | 0.9
109 | 1 | 0.0011 | 0.0002757 | 0 | 0 | 1 | 0.97834 | -0.41616 | 0.4 | 1 | 1.1 | 0.9
110 | 1 | 0.00080307 | 0.00020127 | 0 | 0 | 1 | 0.97833 | -0.41623 | 0.4 | 1 | 1.1 | 0.9
181 | 1 | 0.0026707 | 0.00066935 | 0 | 0 | 1 | 0.97804 | -0.42198 | 0.4 | 1 | 1.1 | 0.9
180 | 1 | 0.00097832 | 0.00024519 | 0 | 0 | 1 | 0.97795 | -0.42376 | 0.4 | 1 | 1.1 | 0.9
113 | 1 | 0.0019809 | 0.00049646 | 0 | 0 | 1 | 0.9739 | -0.50257 | 0.4 | 1 | 1.1 | 0.9
114 | 1 | 0.0059475 | 0.0014906 | 0 | 0 | 1 | 0.97447 | -0.49138 | 0.4 | 1 | 1.1 | 0.9
115 | 1 | 0 | 0 | 0 | 0 | 1 | 0.97456 | -0.48958 | 0.4 | 1 | 1.1 | 0.9
116 | 1 | 0.0022827 | 0.00057209 | 0 | 0 | 1 | 0.97362 | -0.50812 | 0.4 | 1 | 1.1 | 0.9
117 | 1 | 0.0051263 | 0.0012848 | 0 | 0 | 1 | 0.9745 | -0.49076 | 0.4 | 1 | 1.1 | 0.9
141 | 1 | 0.0023451 | 0.00058774 | 0 | 0 | 1 | 0.97622 | -0.45708 | 0.4 | 1 | 1.1 | 0.9
119 | 1 | 0.0026699 | 0.00066914 | 0 | 0 | 1 | 0.98674 | -0.25335 | 0.4 | 1 | 1.1 | 0.9
121 | 1 | 0.0036242 | 0.0009083 | 0 | 0 | 1 | 0.98664 | -0.25537 | 0.4 | 1 | 1.1 | 0.9
123 | 1 | 0.0028222 | 0.0007073 | 0 | 0 | 1 | 0.98655 | -0.25706 | 0.4 | 1 | 1.1 | 0.9
125 | 1 | 0.0021307 | 0.00053399 | 0 | 0 | 1 | 0.97057 | -0.56825 | 0.4 | 1 | 1.1 | 0.9
126 | 1 | 0.002986 | 0.00074836 | 0 | 0 | 1 | 0.97033 | -0.57288 | 0.4 | 1 | 1.1 | 0.9
127 | 1 | 0 | 0 | 0 | 0 | 1 | 0.97071 | -0.56551 | 0.4 | 1 | 1.1 | 0.9
128 | 1 | 0.0011741 | 0.00029425 | 0 | 0 | 1 | 0.97033 | -0.57303 | 0.4 | 1 | 1.1 | 0.9
129 | 1 | 0.0025093 | 0.00062888 | 0 | 0 | 1 | 0.97077 | -0.5643 | 0.4 | 1 | 1.1 | 0.9
130 | 1 | 0.0036552 | 0.00091609 | 0 | 0 | 1 | 0.9702 | -0.57561 | 0.4 | 1 | 1.1 | 0.9
131 | 1 | 0.0019291 | 0.00048348 | 0 | 0 | 1 | 0.971 | -0.55964 | 0.4 | 1 | 1.1 | 0.9
206 | 1 | 0.0032146 | 0.00080566 | 0 | 0 | 1 | 0.97107 | -0.55826 | 0.4 | 1 | 1.1 | 0.9
205 | 1 | 0.0020465 | 0.0005129 | 0 | 0 | 1 | 0.97132 | -0.55336 | 0.4 | 1 | 1.1 | 0.9
133 | 1 | 0 | 0 | 0 | 0 | 1 | 0.98269 | -0.33079 | 0.4 | 1 | 1.1 | 0.9
134 | 1 | 0 | 0 | 0 | 0 | 1 | 0.98307 | -0.32339 | 0.4 | 1 | 1.1 | 0.9
136 | 1 | 0.0022663 | 0.000568 | 0 | 0 | 1 | 0.98355 | -0.31421 | 0.4 | 1 | 1.1 | 0.9
159 | 1 | 0.0031868 | 0.00079869 | 0 | 0 | 1 | 0.98436 | -0.29849 | 0.4 | 1 | 1.1 | 0.9
147 | 1 | 0.0018943 | 0.00047476 | 0 | 0 | 1 | 0.98487 | -0.28866 | 0.4 | 1 | 1.1 | 0.9
140 | 1 | 0.0025401 | 0.00063661 | 0 | 0 | 1 | 0.97616 | -0.4581 | 0.4 | 1 | 1.1 | 0.9
143 | 1 | 0 | 0 | 0 | 0 | 1 | 0.98595 | -0.26778 | 0.4 | 1 | 1.1 | 0.9
145 | 1 | 0 | 0 | 0 | 0 | 1 | 0.98567 | -0.27324 | 0.4 | 1 | 1.1 | 0.9
149 | 1 | 0.0019339 | 0.00048469 | 0 | 0 | 1 | 0.98513 | -0.28369 | 0.4 | 1 | 1.1 | 0.9
156 | 1 | 0.0018291 | 0.00045841 | 0 | 0 | 1 | 0.98493 | -0.28768 | 0.4 | 1 | 1.1 | 0.9
171 | 1 | 0.0017641 | 0.00044213 | 0 | 0 | 1 | 0.9999 | -0.002 | 0.4 | 1 | 1.1 | 0.9
153 | 1 | 0.0017866 | 0.00044777 | 0 | 0 | 1 | 0.98414 | -0.30292 | 0.4 | 1 | 1.1 | 0.9
164 | 1 | 0.001206 | 0.00030225 | 0 | 0 | 1 | 0.98877 | -0.21367 | 0.4 | 1 | 1.1 | 0.9
165 | 1 | 0.0012058 | 0.00030219 | 0 | 0 | 1 | 0.9887 | -0.21497 | 0.4 | 1 | 1.1 | 0.9
167 | 1 | 0.0012066 | 0.00030241 | 0 | 0 | 1 | 0.98865 | -0.2159 | 0.4 | 1 | 1.1 | 0.9
168 | 1 | 0.0014402 | 0.00036094 | 0 | 0 | 1 | 0.98865 | -0.21598 | 0.4 | 1 | 1.1 | 0.9
179 | 1 | 0.0011959 | 0.00029972 | 0 | 0 | 1 | 0.97659 | -0.45058 | 0.4 | 1 | 1.1 | 0.9
177 | 1 | 0.0011556 | 0.00028963 | 0 | 0 | 1 | 0.97677 | -0.44697 | 0.4 | 1 | 1.1 | 0.9
173 | 1 | 0.0012541 | 0.00031432 | 0 | 0 | 1 | 0.97702 | -0.4421 | 0.4 | 1 | 1.1 | 0.9
174 | 1 | 0.0012511 | 0.00031356 | 0 | 0 | 1 | 0.97713 | -0.43998 | 0.4 | 1 | 1.1 | 0.9
175 | 1 | 0.001558 | 0.00039047 | 0 | 0 | 1 | 0.97687 | -0.44508 | 0.4 | 1 | 1.1 | 0.9
176 | 1 | 0.001928 | 0.00048321 | 0 | 0 | 1 | 0.97743 | -0.43399 | 0.4 | 1 | 1.1 | 0.9
178 | 1 | 0 | 0 | 0 | 0 | 1 | 0.9777 | -0.42869 | 0.4 | 1 | 1.1 | 0.9
182 | 1 | 0.001139 | 0.00028547 | 0 | 0 | 1 | 0.98321 | -0.32066 | 0.4 | 1 | 1.1 | 0.9
183 | 1 | 0.00091302 | 0.00022882 | 0 | 0 | 1 | 0.9846 | -0.29378 | 0.4 | 1 | 1.1 | 0.9
184 | 1 | 0 | 0 | 0 | 0 | 1 | 0.98309 | -0.32304 | 0.4 | 1 | 1.1 | 0.9
185 | 1 | 0.0018027 | 0.00045179 | 0 | 0 | 1 | 0.98465 | -0.29278 | 0.4 | 1 | 1.1 | 0.9
186 | 1 | 0.0011173 | 0.00028003 | 0 | 0 | 1 | 0.98305 | -0.32371 | 0.4 | 1 | 1.1 | 0.9
187 | 1 | 0.0012702 | 0.00031834 | 0 | 0 | 1 | 0.98103 | -0.36301 | 0.4 | 1 | 1.1 | 0.9
188 | 1 | 0.0014445 | 0.00036201 | 0 | 0 | 1 | 0.98624 | -0.2622 | 0.4 | 1 | 1.1 | 0.9
189 | 1 | 0.0010826 | 0.00027132 | 0 | 0 | 1 | 0.98305 | -0.32383 | 0.4 | 1 | 1.1 | 0.9
190 | 1 | 0.001025 | 0.00025688 | 0 | 0 | 1 | 0.98029 | -0.37736 | 0.4 | 1 | 1.1 | 0.9
217 | 1 | 0.0018377 | 0.00046057 | 0 | 0 | 1 | 0.97938 | -0.3951 | 0.4 | 1 | 1.1 | 0.9
216 | 1 | 0.0037943 | 0.00095095 | 0 | 0 | 1 | 0.98004 | -0.38227 | 0.4 | 1 | 1.1 | 0.9
214 | 1 | 0.0033887 | 0.00084928 | 0 | 0 | 1 | 0.97909 | -0.40065 | 0.4 | 1 | 1.1 | 0.9
193 | 1 | 0.0014708 | 0.00036861 | 0 | 0 | 1 | 0.97368 | -0.50673 | 0.4 | 1 | 1.1 | 0.9
194 | 1 | 0.0029756 | 0.00074575 | 0 | 0 | 1 | 0.9745 | -0.49057 | 0.4 | 1 | 1.1 | 0.9
195 | 1 | 0.0034293 | 0.00085947 | 0 | 0 | 1 | 0.97337 | -0.5129 | 0.4 | 1 | 1.1 | 0.9
196 | 1 | 0.0013109 | 0.00032855 | 0 | 0 | 1 | 0.9755 | -0.47098 | 0.4 | 1 | 1.1 | 0.9
197 | 1 | 0.00049608 | 0.00012433 | 0 | 0 | 1 | 0.97319 | -0.51643 | 0.4 | 1 | 1.1 | 0.9
198 | 1 | 0.001656 | 0.00041503 | 0 | 0 | 1 | 0.97619 | -0.45749 | 0.4 | 1 | 1.1 | 0.9
199 | 1 | 0.0022881 | 0.00057346 | 0 | 0 | 1 | 0.97267 | -0.52668 | 0.4 | 1 | 1.1 | 0.9
211 | 1 | 0.0021732 | 0.00054466 | 0 | 0 | 1 | 0.97663 | -0.44879 | 0.4 | 1 | 1.1 | 0.9
200 | 1 | 0.0015659 | 0.00039244 | 0 | 0 | 1 | 0.97259 | -0.52827 | 0.4 | 1 | 1.1 | 0.9
212 | 1 | 0.0016627 | 0.0004167 | 0 | 0 | 1 | 0.9774 | -0.43374 | 0.4 | 1 | 1.1 | 0.9
201 | 1 | 0.001588 | 0.000398 | 0 | 0 | 1 | 0.97213 | -0.5374 | 0.4 | 1 | 1.1 | 0.9
202 | 1 | 0.0011691 | 0.00029301 | 0 | 0 | 1 | 0.972 | -0.53982 | 0.4 | 1 | 1.1 | 0.9
210 | 1 | 0.0019629 | 0.00049195 | 0 | 0 | 1 | 0.97178 | -0.54435 | 0.4 | 1 | 1.1 | 0.9
203 | 1 | 0.0016724 | 0.00041914 | 0 | 0 | 1 | 0.97168 | -0.54624 | 0.4 | 1 | 1.1 | 0.9
208 | 1 | 0.0011911 | 0.00029852 | 0 | 0 | 1 | 0.97169 | -0.546 | 0.4 | 1 | 1.1 | 0.9
218 | 1 | 0.0016576 | 0.00041543 | 0 | 0 | 1 | 0.9714 | -0.55177 | 0.4 | 1 | 1.1 | 0.9
204 | 1 | 0.0022176 | 0.00055579 | 0 | 0 | 1 | 0.97155 | -0.54884 | 0.4 | 1 | 1.1 | 0.9
207 | 1 | 0.0011232 | 0.0002815 | 0 | 0 | 1 | 0.97167 | -0.54648 | 0.4 | 1 | 1.1 | 0.9
213 | 1 | 0.0014783 | 0.00037049 | 0 | 0 | 1 | 0.97791 | -0.42377 | 0.4 | 1 | 1.1 | 0.9

## generator_data
GEN_BUS | PG | QG | QMAX | QMIN | VG | MBASE | GEN_STATUS | PMAX | PMIN
150 | 0.39267 | 0.10121 | 10 | -10 | 1 | 100 | 1 | 10 | 0

## branch_data
F_BUS | T_BUS | BR_R | BR_X | BR_B | RATE_A | RATE_B | RATE_C | TAP | SHIFT | BR_STATUS | ANGMIN | ANGMAX | P_in | Q_in | P_out | Q_out
1 | 2 | 0.11244 | 0.071959 | 5.6643e-10 | 0 | 0 | 0 | 0 | 0 | 1 | -90 | 90 | 0.1234 | 0.031389 | -0.12338 | -0.031378
1 | 3 | 0.82014 | 0.52489 | 4.1317e-09 | 0 | 0 | 0 | 0 | 0 | 1 | -90 | 90 | -0.12613 | -0.032073 | 0.12627 | 0.032163
2 | 4 | 0.44607 | 0.28549 | 2.2472e-09 | 0 | 0 | 0 | 0 | 0 | 1 | -90 | 90 | 0.12052 | 0.03066 | -0.12045 | -0.030615
3 | 5 | 2.6318 | 1.6844 | 4.4196e-09 | 0 | 0 | 0 | 0 | 0 | 1 | -90 | 90 | 0.006984 | 0.0017505 | -0.0069826 | -0.00175
3 | 6 | 0.44223 | 0.28303 | 2.2279e-09 | 0 | 0 | 0 | 0 | 0 | 1 | -90 | 90 | -0.38057 | -0.097117 | 0.38127 | 0.09756
3 | 8 | 0.48023 | 0.30735 | 2.4193e-09 | 0 | 0 | 0 | 0 | 0 | 1 | -90 | 90 | 0.24732 | 0.063203 | -0.247 | -0.063
4 | 9 | 2.101 | 1.3446 | 3.5281e-09 | 0 | 0 | 0 | 0 | 0 | 1 | -90 | 90 | 0.033406 | 0.0084022 | -0.033381 | -0.0083862
4 | 10 | 0.044798 | 0.028671 | 2.2568e-10 | 0 | 0 | 0 | 0 | 0 | 1 | -90 | 90 | 0.087039 | 0.022213 | -0.087036 | -0.022211
6 | 12 | 0.67082 | 0.42933 | 3.3795e-09 | 0 | 0 | 0 | 0 | 0 | 1 | -90 | 90 | -0.38324 | -0.098055 | 0.3843 | 0.098734
8 | 14 | 0.58056 | 0.37156 | 2.9247e-09 | 0 | 0 | 0 | 0 | 0 | 1 | -90 | 90 | 0.24495 | 0.062486 | -0.24458 | -0.062245
9 | 19 | 0.54811 | 0.35079 | 9.2042e-10 | 0 | 0 | 0 | 0 | 0 | 1 | -90 | 90 | 0.032288 | 0.0081125 | -0.032282 | -0.0081086
10 | 15 | 0.58892 | 0.37691 | 2.9669e-09 | 0 | 0 | 0 | 0 | 0 | 1 | -90 | 90 | 0.084914 | 0.021679 | -0.084868 | -0.02165
12 | 150 | 0.60659 | 0.38822 | 3.0559e-09 | 0 | 0 | 0 | 0 | 0 | 1 | -90 | 90 | -0.38646 | -0.099274 | 0.38743 | 0.099895
7 | 13 | 2.4784 | 1.5862 | 4.1619e-09 | 0 | 0 | 0 | 0 | 0 | 1 | -90 | 90 | -0.0020922 | -0.00052439 | 0.0020924 | 0.00052407
13 | 169 | 0.77719 | 0.4974 | 1.3051e-09 | 0 | 0 | 0 | 0 | 0 | 1 | -90 | 90 | -0.0043702 | -0.001095 | 0.0043704 | 0.001095
14 | 162 | 1.3627 | 0.87213 | 2.2883e-09 | 0 | 0 | 0 | 0 | 0 | 1 | -90 | 90 | 0.0098637 | 0.0024722 | -0.0098623 | -0.0024715
14 | 146 | 0.49061 | 0.31399 | 2.4716e-09 | 0 | 0 | 0 | 0 | 0 | 1 | -90 | 90 | 0.23471 | 0.059773 | -0.23442 | -0.059585
19 | 20 | 1.5906 | 1.018 | 2.671e-09 | 0 | 0 | 0 | 0 | 0 | 1 | -90 | 90 | 0.031009 | 0.0077895 | -0.030992 | -0.0077791
15 | 16 | 0.49463 | 0.31656 | 2.4919e-09 | 0 | 0 | 0 | 0 | 0 | 1 | -90 | 90 | 0.082959 | 0.021171 | -0.082922 | -0.021148
11 | 139 | 2.1503 | 1.3762 | 3.611e-09 | 0 | 0 | 0 | 0 | 0 | 1 | -90 | 90 | -0.0072172 | -0.0018089 | 0.0072184 | 0.0018094
139 | 138 | 1.8641 | 1.193 | 3.1303e-09 | 0 | 0 | 0 | 0 | 0 | 1 | -90 | 90 | -0.0094112 | -0.002359 | 0.0094131 | 0.0023599
150 | 151 | 1.7659 | 1.1302 | 2.9654e-09 | 0 | 0 | 0 | 0 | 0 | 1 | -90 | 90 | 0.0032549 | 0.00081525 | -0.0032547 | -0.00081542
169 | 170 | 1.2823 | 0.82065 | 2.1533e-09 | 0 | 0 | 0 | 0 | 0 | 1 | -90 | 90 | -0.00722 | -0.0018092 | 0.0072208 | 0.0018095
162 | 163 | 2.22 | 1.4208 | 3.7279e-09 | 0 | 0 | 0 | 0 | 0 | 1 | -90 | 90 | 0.0077165 | 0.0019337 | -0.0077151 | -0.0019331
146 | 144 | 0.17309 | 0.11078 | 8.7199e-10 | 0 | 0 | 0 | 0 | 0 | 1 | -90 | 90 | 0.22511 | 0.057252 | -0.22501 | -0.057191
20 | 21 | 0.34434 | 0.22038 | 5.7824e-10 | 0 | 0 | 0 | 0 | 0 | 1 | -90 | 90 | 0.029293 | 0.0073533 | -0.02929 | -0.0073513
16 | 17 | 0.28393 | 0.18172 | 1.4304e-09 | 0 | 0 | 0 | 0 | 0 | 1 | -90 | 90 | 0.080218 | 0.02047 | -0.080198 | -0.020458
138 | 116 | 1.9477 | 1.2465 | 3.2707e-09 | 0 | 0 | 0 | 0 | 0 | 1 | -90 | 90 | -0.012995 | -0.0032578 | 0.012999 | 0.0032598
151 | 171 | 1.8218 | 1.166 | 3.0593e-09 | 0 | 0 | 0 | 0 | 0 | 1 | -90 | 90 | 0.0017642 | 0.00044187 | -0.0017641 | -0.00044213
170 | 179 | 0.66249 | 0.42399 | 1.1125e-09 | 0 | 0 | 0 | 0 | 0 | 1 | -90 | 90 | -0.009556 | -0.0023947 | 0.0095567 | 0.0023951
163 | 164 | 1.5706 | 1.0052 | 2.6374e-09 | 0 | 0 | 0 | 0 | 0 | 1 | -90 | 90 | 0.0050593 | 0.0012675 | -0.0050589 | -0.0012675
144 | 143 | 0.55972 | 0.35822 | 2.8198e-09 | 0 | 0 | 0 | 0 | 0 | 1 | -90 | 90 | 0.22075 | 0.056123 | -0.22045 | -0.055933
17 | 18 | 0.5658 | 0.36211 | 1.9003e-09 | 0 | 0 | 0 | 0 | 0 | 1 | -90 | 90 | 0.0783 | 0.019982 | -0.078262 | -0.019958
18 | 192 | 1.3236 | 0.84711 | 2.2227e-09 | 0 | 0 | 0 | 0 | 0 | 1 | -90 | 90 | 0.076145 | 0.019428 | -0.076062 | -0.019374
192 | 191 | 0.7867 | 0.50349 | 1.3211e-09 | 0 | 0 | 0 | 0 | 0 | 1 | -90 | 90 | 0.074518 | 0.018987 | -0.074471 | -0.018957
191 | 188 | 0.29801 | 0.19073 | 5.0045e-10 | 0 | 0 | 0 | 0 | 0 | 1 | -90 | 90 | 0.072328 | 0.01842 | -0.072311 | -0.018409
21 | 22 | 1.3916 | 0.89062 | 2.3369e-09 | 0 | 0 | 0 | 0 | 0 | 1 | -90 | 90 | 0.025044 | 0.0062871 | -0.025035 | -0.0062813
22 | 23 | 0.64508 | 0.41285 | 1.0833e-09 | 0 | 0 | 0 | 0 | 0 | 1 | -90 | 90 | 0.023117 | 0.0058008 | -0.023114 | -0.0057985
23 | 24 | 0.89872 | 0.57518 | 1.5092e-09 | 0 | 0 | 0 | 0 | 0 | 1 | -90 | 90 | 0.020735 | 0.0052024 | -0.020731 | -0.0051998
24 | 25 | 1.4347 | 0.9182 | 2.4092e-09 | 0 | 0 | 0 | 0 | 0 | 1 | -90 | 90 | 0.018811 | 0.0047185 | -0.018805 | -0.0047152
25 | 26 | 1.0676 | 0.68327 | 1.7928e-09 | 0 | 0 | 0 | 0 | 0 | 1 | -90 | 90 | 0.016216 | 0.0040663 | -0.016213 | -0.0040646
26 | 27 | 0.29962 | 0.19176 | 5.0315e-10 | 0 | 0 | 0 | 0 | 0 | 1 | -90 | 90 | 0.014253 | 0.0035733 | -0.014252 | -0.0035729
27 | 122 | 1.674 | 1.0714 | 2.8111e-09 | 0 | 0 | 0 | 0 | 0 | 1 | -90 | 90 | 0.012778 | 0.0032036 | -0.012775 | -0.003202
122 | 120 | 1.0693 | 0.68436 | 1.7957e-09 | 0 | 0 | 0 | 0 | 0 | 1 | -90 | 90 | 0.010588 | 0.0026537 | -0.010587 | -0.0026531
120 | 119 | 0.42062 | 0.2692 | 7.0633e-10 | 0 | 0 | 0 | 0 | 0 | 1 | -90 | 90 | 0.0091174 | 0.0022848 | -0.009117 | -0.0022846
28 | 29 | 2.0594 | 1.318 | 3.4583e-09 | 0 | 0 | 0 | 0 | 0 | 1 | -90 | 90 | -0.0039635 | -0.00099344 | 0.0039639 | 0.00099335
29 | 30 | 0.084897 | 0.054334 | 1.4256e-10 | 0 | 0 | 0 | 0 | 0 | 1 | -90 | 90 | -0.005146 | -0.0012896 | 0.0051461 | 0.0012897
30 | 31 | 1.1134 | 0.71259 | 1.8697e-09 | 0 | 0 | 0 | 0 | 0 | 1 | -90 | 90 | -0.0082089 | -0.0020573 | 0.0082098 | 0.0020577
31 | 33 | 1.4625 | 0.93598 | 2.4559e-09 | 0 | 0 | 0 | 0 | 0 | 1 | -90 | 90 | -0.0082098 | -0.0020577 | 0.0082109 | 0.0020582
33 | 39 | 0.42295 | 0.27069 | 7.1025e-10 | 0 | 0 | 0 | 0 | 0 | 1 | -90 | 90 | -0.0092473 | -0.002318 | 0.0092477 | 0.0023181
32 | 34 | 2.1375 | 1.368 | 3.5894e-09 | 0 | 0 | 0 | 0 | 0 | 1 | -90 | 90 | -0.018517 | -0.004644 | 0.018526 | 0.0046489
32 | 35 | 3.5527 | 2.2737 | 5.9659e-09 | 0 | 0 | 0 | 0 | 0 | 1 | -90 | 90 | 0.014176 | 0.0035561 | -0.014168 | -0.0035517
32 | 38 | 1.4091 | 0.90184 | 2.3663e-09 | 0 | 0 | 0 | 0 | 0 | 1 | -90 | 90 | 0.0043418 | 0.0010879 | -0.0043415 | -0.0010879
34 | 36 | 0.84838 | 0.54297 | 1.4247e-09 | 0 | 0 | 0 | 0 | 0 | 1 | -90 | 90 | -0.030143 | -0.0075593 | 0.030152 | 0.0075646
34 | 160 | 0.70689 | 0.45241 | 1.1871e-09 | 0 | 0 | 0 | 0 | 0 | 1 | -90 | 90 | 0.011618 | 0.0029105 | -0.011617 | -0.0029099
35 | 41 | 3.297 | 2.1101 | 5.5365e-09 | 0 | 0 | 0 | 0 | 0 | 1 | -90 | 90 | 0.010007 | 0.0025088 | -0.010003 | -0.002507
38 | 132 | 2.1974 | 1.4064 | 3.6901e-09 | 0 | 0 | 0 | 0 | 0 | 1 | -90 | 90 | 0.0043415 | 0.0010879 | -0.0043411 | -0.001088
39 | 43 | 1.3901 | 0.88969 | 2.3344e-09 | 0 | 0 | 0 | 0 | 0 | 1 | -90 | 90 | -0.010211 | -0.0025596 | 0.010213 | 0.0025604
36 | 158 | 0.49902 | 0.31937 | 8.3799e-10 | 0 | 0 | 0 | 0 | 0 | 1 | -90 | 90 | -0.030152 | -0.0075646 | 0.030157 | 0.0075677
160 | 161 | 2.7796 | 1.779 | 4.6677e-09 | 0 | 0 | 0 | 0 | 0 | 1 | -90 | 90 | 0.007154 | 0.0017914 | -0.0071524 | -0.0017908
41 | 40 | 1.6026 | 1.0257 | 2.6912e-09 | 0 | 0 | 0 | 0 | 0 | 1 | -90 | 90 | 0.0047481 | 0.0011899 | -0.0047477 | -0.0011899
158 | 37 | 1.4544 | 0.93082 | 2.4423e-09 | 0 | 0 | 0 | 0 | 0 | 1 | -90 | 90 | -0.033834 | -0.0084894 | 0.033853 | 0.0085009
37 | 157 | 1.9843 | 1.2699 | 3.3321e-09 | 0 | 0 | 0 | 0 | 0 | 1 | -90 | 90 | -0.033853 | -0.0085009 | 0.033878 | 0.0085165
157 | 155 | 1.0879 | 0.69626 | 1.8269e-09 | 0 | 0 | 0 | 0 | 0 | 1 | -90 | 90 | -0.035236 | -0.008857 | 0.035251 | 0.0088663
43 | 44 | 1.6104 | 1.0307 | 2.7043e-09 | 0 | 0 | 0 | 0 | 0 | 1 | -90 | 90 | -0.013238 | -0.0033186 | 0.013241 | 0.0033204
43 | 45 | 0.80664 | 0.51625 | 1.3546e-09 | 0 | 0 | 0 | 0 | 0 | 1 | -90 | 90 | 0.0030255 | 0.00075823 | -0.0030254 | -0.0007583
161 | 103 | 3.5804 | 2.2915 | 6.0125e-09 | 0 | 0 | 0 | 0 | 0 | 1 | -90 | 90 | 0.0011874 | 0.00029581 | -0.0011874 | -0.00029635
155 | 156 | 1.3612 | 0.87119 | 2.2859e-09 | 0 | 0 | 0 | 0 | 0 | 1 | -90 | 90 | -0.042682 | -0.010728 | 0.042709 | 0.010746
155 | 153 | 1.1083 | 0.70932 | 1.8612e-09 | 0 | 0 | 0 | 0 | 0 | 1 | -90 | 90 | 0.0074308 | 0.0018621 | -0.0074301 | -0.0018618
103 | 102 | 1.4929 | 0.95547 | 2.507e-09 | 0 | 0 | 0 | 0 | 0 | 1 | -90 | 90 | 0.0011874 | 0.00029635 | -0.0011873 | -0.00029658
102 | 100 | 3.9588 | 2.5336 | 6.6479e-09 | 0 | 0 | 0 | 0 | 0 | 1 | -90 | 90 | 0.0011873 | 0.00029658 | -0.0011873 | -0.00029718
61 | 58 | 1.7171 | 1.099 | 2.8835e-09 | 0 | 0 | 0 | 0 | 0 | 1 | -90 | 90 | -0.0018023 | -0.00045173 | 0.0018023 | 0.0004515
58 | 60 | 0.28937 | 0.1852 | 4.8594e-10 | 0 | 0 | 0 | 0 | 0 | 1 | -90 | 90 | 0.002559 | 0.00064113 | -0.002559 | -0.00064116
58 | 44 | 0.36062 | 0.2308 | 6.0559e-10 | 0 | 0 | 0 | 0 | 0 | 1 | -90 | 90 | -0.0043614 | -0.0010926 | 0.0043614 | 0.0010926
44 | 57 | 0.82273 | 0.52655 | 1.3816e-09 | 0 | 0 | 0 | 0 | 0 | 1 | -90 | 90 | 0.015543 | 0.0038986 | -0.015541 | -0.0038973
44 | 54 | 1.3884 | 0.88858 | 2.3315e-09 | 0 | 0 | 0 | 0 | 0 | 1 | -90 | 90 | -0.033146 | -0.0083117 | 0.033163 | 0.0083224
57 | 53 | 0.23624 | 0.15119 | 3.9671e-10 | 0 | 0 | 0 | 0 | 0 | 1 | -90 | 90 | 0.015541 | 0.0038973 | -0.01554 | -0.003897
54 | 55 | 0.41159 | 0.26342 | 6.9117e-10 | 0 | 0 | 0 | 0 | 0 | 1 | -90 | 90 | -0.034456 | -0.0086464 | 0.034461 | 0.0086499
53 | 50 | 2.6309 | 1.6838 | 4.418e-09 | 0 | 0 | 0 | 0 | 0 | 1 | -90 | 90 | 0.014218 | 0.0035657 | -0.014212 | -0.0035622
60 | 71 | 1.3593 | 0.86996 | 2.2827e-09 | 0 | 0 | 0 | 0 | 0 | 1 | -90 | 90 | 0.002559 | 0.00064116 | -0.0025589 | -0.00064131
55 | 56 | 0.4283 | 0.27411 | 7.1922e-10 | 0 | 0 | 0 | 0 | 0 | 1 | -90 | 90 | -0.035653 | -0.0089485 | 0.035659 | 0.0089524
46 | 47 | 0.45363 | 0.29032 | 7.6176e-10 | 0 | 0 | 0 | 0 | 0 | 1 | -90 | 90 | 0.0061499 | 0.0015414 | -0.0061497 | -0.0015413
46 | 48 | 0.4785 | 0.30624 | 8.0354e-10 | 0 | 0 | 0 | 0 | 0 | 1 | -90 | 90 | -0.0076922 | -0.0019279 | 0.0076925 | 0.0019281
47 | 49 | 0.39443 | 0.25243 | 6.6235e-10 | 0 | 0 | 0 | 0 | 0 | 1 | -90 | 90 | 0.0052353 | 0.0013121 | -0.0052352 | -0.0013121
48 | 50 | 0.19861 | 0.12711 | 3.3353e-10 | 0 | 0 | 0 | 0 | 0 | 1 | -90 | 90 | -0.0090794 | -0.0022757 | 0.0090796 | 0.0022758
49 | 51 | 0.18649 | 0.11935 | 3.1316e-10 | 0 | 0 | 0 | 0 | 0 | 1 | -90 | 90 | 0.0041176 | 0.001032 | -0.0041176 | -0.001032
50 | 52 | 1.0745 | 0.68765 | 1.8043e-09 | 0 | 0 | 0 | 0 | 0 | 1 | -90 | 90 | 0.0051329 | 0.0012865 | -0.0051326 | -0.0012865
51 | 221 | 0.43431 | 0.27796 | 7.2932e-10 | 0 | 0 | 0 | 0 | 0 | 1 | -90 | 90 | 0.0028802 | 0.00072187 | -0.0028802 | -0.00072191
56 | 59 | 1.4382 | 0.92045 | 2.4151e-09 | 0 | 0 | 0 | 0 | 0 | 1 | -90 | 90 | -0.036946 | -0.0092749 | 0.036968 | 0.0092888
59 | 68 | 1.783 | 1.1411 | 2.9941e-09 | 0 | 0 | 0 | 0 | 0 | 1 | -90 | 90 | -0.039545 | -0.0099345 | 0.039577 | 0.0099542
59 | 219 | 0.81691 | 0.52282 | 1.3718e-09 | 0 | 0 | 0 | 0 | 0 | 1 | -90 | 90 | 0.0025771 | 0.00064567 | -0.002577 | -0.00064577
68 | 78 | 1.626 | 1.0406 | 2.7305e-09 | 0 | 0 | 0 | 0 | 0 | 1 | -90 | 90 | -0.0469 | -0.01179 | 0.04694 | 0.011815
68 | 65 | 5.0167 | 3.2107 | 8.4244e-09 | 0 | 0 | 0 | 0 | 0 | 1 | -90 | 90 | 0.007323 | 0.0018356 | -0.0073199 | -0.0018344
219 | 220 | 0.98812 | 0.6324 | 1.6593e-09 | 0 | 0 | 0 | 0 | 0 | 1 | -90 | 90 | 0.0014737 | 0.00036923 | -0.0014737 | -0.00036937
71 | 72 | 0.4293 | 0.27475 | 7.2092e-10 | 0 | 0 | 0 | 0 | 0 | 1 | -90 | 90 | 0.0008607 | 0.00021566 | -0.0008607 | -0.00021573
78 | 76 | 0.39103 | 0.25026 | 6.5664e-10 | 0 | 0 | 0 | 0 | 0 | 1 | -90 | 90 | -0.048346 | -0.012168 | 0.048356 | 0.012174
65 | 63 | 5.9651 | 3.8176 | 1.0017e-08 | 0 | 0 | 0 | 0 | 0 | 1 | -90 | 90 | 0.0073199 | 0.0018345 | -0.0073164 | -0.0018331
62 | 63 | 0.33076 | 0.21169 | 5.5543e-10 | 0 | 0 | 0 | 0 | 0 | 1 | -90 | 90 | -0.0061807 | -0.0015485 | 0.0061808 | 0.0015485
62 | 64 | 0.23189 | 0.14841 | 3.8941e-10 | 0 | 0 | 0 | 0 | 0 | 1 | -90 | 90 | 0.0046924 | 0.0011754 | -0.0046923 | -0.0011754
64 | 66 | 1.2816 | 0.8202 | 2.1521e-09 | 0 | 0 | 0 | 0 | 0 | 1 | -90 | 90 | 0.0034826 | 0.00087226 | -0.0034825 | -0.00087235
64 | 67 | 0.20595 | 0.13181 | 3.4585e-10 | 0 | 0 | 0 | 0 | 0 | 1 | -90 | 90 | 0.0012097 | 0.00030316 | -0.0012097 | -0.00030319
66 | 69 | 4.7114 | 3.0153 | 7.9117e-09 | 0 | 0 | 0 | 0 | 0 | 1 | -90 | 90 | 0.0034825 | 0.00087235 | -0.0034818 | -0.00087269
76 | 74 | 0.69203 | 0.4429 | 1.1621e-09 | 0 | 0 | 0 | 0 | 0 | 1 | -90 | 90 | -0.049735 | -0.01252 | 0.049754 | 0.012532
73 | 74 | 0.74374 | 0.47599 | 1.2489e-09 | 0 | 0 | 0 | 0 | 0 | 1 | -90 | 90 | 0.051866 | 0.01307 | -0.051844 | -0.013055
73 | 75 | 0.13135 | 0.084064 | 2.2057e-10 | 0 | 0 | 0 | 0 | 0 | 1 | -90 | 90 | -0.052779 | -0.013298 | 0.052783 | 0.013301
75 | 77 | 1.5893 | 1.0171 | 2.6688e-09 | 0 | 0 | 0 | 0 | 0 | 1 | -90 | 90 | -0.053793 | -0.013554 | 0.053844 | 0.013587
77 | 79 | 1.019 | 0.65215 | 1.7111e-09 | 0 | 0 | 0 | 0 | 0 | 1 | -90 | 90 | -0.055865 | -0.014093 | 0.055901 | 0.014116
79 | 81 | 0.3143 | 0.20115 | 5.2779e-10 | 0 | 0 | 0 | 0 | 0 | 1 | -90 | 90 | 0.050859 | 0.012787 | -0.05085 | -0.012781
79 | 82 | 1.2291 | 0.7866 | 4.1279e-09 | 0 | 0 | 0 | 0 | 0 | 1 | -90 | 90 | -0.10884 | -0.027424 | 0.10901 | 0.027528
79 | 80 | 1.4661 | 0.93834 | 2.4621e-09 | 0 | 0 | 0 | 0 | 0 | 1 | -90 | 90 | 0.0020845 | 0.00052224 | -0.0020844 | -0.00052243
81 | 83 | 2.4989 | 1.5993 | 4.1963e-09 | 0 | 0 | 0 | 0 | 0 | 1 | -90 | 90 | 0.01242 | 0.0031142 | -0.012416 | -0.0031118
81 | 84 | 1.5314 | 0.98012 | 2.5717e-09 | 0 | 0 | 0 | 0 | 0 | 1 | -90 | 90 | 0.036382 | 0.0091536 | -0.036359 | -0.0091394
81 | 85 | 1.3561 | 0.86789 | 2.2772e-09 | 0 | 0 | 0 | 0 | 0 | 1 | -90 | 90 | 0.0020485 | 0.00051323 | -0.0020484 | -0.00051341
82 | 86 | 1.105 | 0.7072 | 3.7112e-09 | 0 | 0 | 0 | 0 | 0 | 1 | -90 | 90 | -0.11204 | -0.028287 | 0.11219 | 0.028385
83 | 118 | 1.6203 | 1.037 | 2.7209e-09 | 0 | 0 | 0 | 0 | 0 | 1 | -90 | 90 | 0.0090334 | 0.0022641 | -0.0090319 | -0.0022634
84 | 111 | 3.0501 | 1.9521 | 5.122e-09 | 0 | 0 | 0 | 0 | 0 | 1 | -90 | 90 | 0.033975 | 0.0085419 | -0.033936 | -0.0085172
86 | 137 | 0.59357 | 0.37988 | 2.9903e-09 | 0 | 0 | 0 | 0 | 0 | 1 | -90 | 90 | -0.11554 | -0.029224 | 0.11563 | 0.02928
118 | 142 | 1.5454 | 0.98904 | 2.5951e-09 | 0 | 0 | 0 | 0 | 0 | 1 | -90 | 90 | 0.0065043 | 0.0016299 | -0.0065035 | -0.0016297
111 | 112 | 1.4737 | 0.9432 | 2.4748e-09 | 0 | 0 | 0 | 0 | 0 | 1 | -90 | 90 | 0.028365 | 0.0071211 | -0.028352 | -0.0071128
137 | 135 | 0.58692 | 0.37563 | 2.9568e-09 | 0 | 0 | 0 | 0 | 0 | 1 | -90 | 90 | -0.11784 | -0.029836 | 0.11793 | 0.029893
142 | 141 | 1.5994 | 1.0236 | 2.6858e-09 | 0 | 0 | 0 | 0 | 0 | 1 | -90 | 90 | 0.0048857 | 0.0012242 | -0.0048852 | -0.0012242
112 | 113 | 3.2806 | 2.0996 | 5.509e-09 | 0 | 0 | 0 | 0 | 0 | 1 | -90 | 90 | 0.017278 | 0.0043372 | -0.017267 | -0.0043307
112 | 114 | 1.5196 | 0.97253 | 2.5518e-09 | 0 | 0 | 0 | 0 | 0 | 1 | -90 | 90 | 0.005948 | 0.0014908 | -0.0059473 | -0.0014906
112 | 115 | 0.26797 | 0.1715 | 4.4999e-10 | 0 | 0 | 0 | 0 | 0 | 1 | -90 | 90 | 0.0051266 | 0.0012849 | -0.0051265 | -0.0012849
135 | 133 | 0.58907 | 0.37701 | 2.9676e-09 | 0 | 0 | 0 | 0 | 0 | 1 | -90 | 90 | -0.11993 | -0.030393 | 0.12002 | 0.030453
87 | 88 | 0.088509 | 0.056646 | 1.4863e-10 | 0 | 0 | 0 | 0 | 0 | 1 | -90 | 90 | 0.038464 | 0.0096878 | -0.038462 | -0.0096869
87 | 89 | 1.971 | 1.2615 | 3.3099e-09 | 0 | 0 | 0 | 0 | 0 | 1 | -90 | 90 | -0.040158 | -0.010112 | 0.040193 | 0.010135
88 | 90 | 1.4912 | 0.95435 | 2.5041e-09 | 0 | 0 | 0 | 0 | 0 | 1 | -90 | 90 | 0.036288 | 0.009142 | -0.036267 | -0.0091284
89 | 91 | 1.0344 | 0.66202 | 1.7371e-09 | 0 | 0 | 0 | 0 | 0 | 1 | -90 | 90 | -0.041011 | -0.010339 | 0.04103 | 0.010352
90 | 92 | 1.3988 | 0.89522 | 2.3489e-09 | 0 | 0 | 0 | 0 | 0 | 1 | -90 | 90 | 0.030979 | 0.0078035 | -0.030964 | -0.0077942
90 | 93 | 1.1307 | 0.72366 | 1.8988e-09 | 0 | 0 | 0 | 0 | 0 | 1 | -90 | 90 | 0.0052876 | 0.0013249 | -0.0052872 | -0.0013249
91 | 94 | 0.95204 | 0.60931 | 1.5987e-09 | 0 | 0 | 0 | 0 | 0 | 1 | -90 | 90 | -0.042814 | -0.010799 | 0.042833 | 0.010811
92 | 107 | 1.7064 | 1.0921 | 2.8655e-09 | 0 | 0 | 0 | 0 | 0 | 1 | -90 | 90 | 0.029889 | 0.0075248 | -0.029872 | -0.0075143
93 | 97 | 0.93192 | 0.59643 | 1.5649e-09 | 0 | 0 | 0 | 0 | 0 | 1 | -90 | 90 | 0.0032241 | 0.00080779 | -0.003224 | -0.00080788
94 | 166 | 0.68592 | 0.43899 | 1.1518e-09 | 0 | 0 | 0 | 0 | 0 | 1 | -90 | 90 | -0.043875 | -0.011072 | 0.04389 | 0.011081
107 | 105 | 0.15198 | 0.097266 | 2.5521e-10 | 0 | 0 | 0 | 0 | 0 | 1 | -90 | 90 | 0.028784 | 0.0072416 | -0.028783 | -0.0072407
97 | 95 | 1.1403 | 0.72982 | 1.9149e-09 | 0 | 0 | 0 | 0 | 0 | 1 | -90 | 90 | 0.0019294 | 0.00048341 | -0.0019294 | -0.00048356
166 | 148 | 1.4434 | 0.92375 | 2.4238e-09 | 0 | 0 | 0 | 0 | 0 | 1 | -90 | 90 | -0.044685 | -0.01128 | 0.044716 | 0.0113
105 | 104 | 2.6019 | 1.6652 | 4.3694e-09 | 0 | 0 | 0 | 0 | 0 | 1 | -90 | 90 | 0.027724 | 0.0069753 | -0.027702 | -0.0069616
148 | 145 | 0.93275 | 0.59696 | 1.5663e-09 | 0 | 0 | 0 | 0 | 0 | 1 | -90 | 90 | -0.046156 | -0.011661 | 0.046178 | 0.011675
96 | 98 | 0.28465 | 0.18218 | 4.7801e-10 | 0 | 0 | 0 | 0 | 0 | 1 | -90 | 90 | -0.0011809 | -0.00029596 | 0.0011809 | 0.00029591
98 | 99 | 1.5992 | 1.0235 | 2.6855e-09 | 0 | 0 | 0 | 0 | 0 | 1 | -90 | 90 | -0.0025465 | -0.00063818 | 0.0025466 | 0.000638
99 | 154 | 0.55306 | 0.35396 | 9.2874e-10 | 0 | 0 | 0 | 0 | 0 | 1 | -90 | 90 | -0.0036093 | -0.00090434 | 0.0036094 | 0.0009043
154 | 152 | 0.51612 | 0.33032 | 8.667e-10 | 0 | 0 | 0 | 0 | 0 | 1 | -90 | 90 | -0.0046152 | -0.0011564 | 0.0046153 | 0.0011564
152 | 153 | 0.96371 | 0.61677 | 1.6183e-09 | 0 | 0 | 0 | 0 | 0 | 1 | -90 | 90 | -0.0056432 | -0.001414 | 0.0056435 | 0.001414
100 | 101 | 2.4014 | 1.5369 | 4.0325e-09 | 0 | 0 | 0 | 0 | 0 | 1 | -90 | 90 | 0.00064585 | 0.00016148 | -0.00064583 | -0.00016187
104 | 106 | 1.6938 | 1.084 | 2.8443e-09 | 0 | 0 | 0 | 0 | 0 | 1 | -90 | 90 | 0.027702 | 0.0069616 | -0.027687 | -0.0069526
106 | 108 | 0.67249 | 0.43039 | 1.1293e-09 | 0 | 0 | 0 | 0 | 0 | 1 | -90 | 90 | 0.025641 | 0.0064399 | -0.025636 | -0.0064368
108 | 109 | 1.1617 | 0.74347 | 1.9508e-09 | 0 | 0 | 0 | 0 | 0 | 1 | -90 | 90 | 0.023486 | 0.0058978 | -0.023479 | -0.0058935
109 | 110 | 0.01367 | 0.0087489 | 2.2956e-11 | 0 | 0 | 0 | 0 | 0 | 1 | -90 | 90 | 0.022379 | 0.0056178 | -0.022379 | -0.0056177
110 | 181 | 1.1459 | 0.73337 | 1.9243e-09 | 0 | 0 | 0 | 0 | 0 | 1 | -90 | 90 | 0.021575 | 0.0054164 | -0.02157 | -0.0054128
181 | 180 | 0.40212 | 0.25735 | 6.7526e-10 | 0 | 0 | 0 | 0 | 0 | 1 | -90 | 90 | 0.018899 | 0.0047435 | -0.018897 | -0.0047425
180 | 178 | 1.1823 | 0.75664 | 1.9853e-09 | 0 | 0 | 0 | 0 | 0 | 1 | -90 | 90 | 0.017919 | 0.0044973 | -0.017915 | -0.0044948
113 | 116 | 1.5447 | 0.98861 | 2.594e-09 | 0 | 0 | 0 | 0 | 0 | 1 | -90 | 90 | 0.015286 | 0.0038343 | -0.015282 | -0.0038319
115 | 117 | 0.97765 | 0.62569 | 1.6417e-09 | 0 | 0 | 0 | 0 | 0 | 1 | -90 | 90 | 0.0051265 | 0.0012849 | -0.0051262 | -0.0012848
141 | 140 | 1.7201 | 1.1009 | 2.8886e-09 | 0 | 0 | 0 | 0 | 0 | 1 | -90 | 90 | 0.0025402 | 0.00063643 | -0.00254 | -0.00063663
119 | 121 | 1.368 | 0.87551 | 2.2972e-09 | 0 | 0 | 0 | 0 | 0 | 1 | -90 | 90 | 0.0064471 | 0.0016155 | -0.0064465 | -0.0016153
121 | 123 | 2.6199 | 1.6768 | 4.3996e-09 | 0 | 0 | 0 | 0 | 0 | 1 | -90 | 90 | 0.0028224 | 0.00070703 | -0.0028222 | -0.00070731
125 | 126 | 2.4991 | 1.5994 | 4.1966e-09 | 0 | 0 | 0 | 0 | 0 | 1 | -90 | 90 | 0.0078172 | 0.0019593 | -0.0078155 | -0.0019586
125 | 127 | 1.1621 | 0.74371 | 1.9514e-09 | 0 | 0 | 0 | 0 | 0 | 1 | -90 | 90 | -0.0099478 | -0.0024933 | 0.0099491 | 0.002494
126 | 128 | 0.13402 | 0.085774 | 2.2506e-10 | 0 | 0 | 0 | 0 | 0 | 1 | -90 | 90 | 0.0048296 | 0.0012102 | -0.0048296 | -0.0012102
127 | 129 | 0.5147 | 0.32941 | 8.6432e-10 | 0 | 0 | 0 | 0 | 0 | 1 | -90 | 90 | -0.0099491 | -0.002494 | 0.0099497 | 0.0024943
128 | 130 | 2.9764 | 1.9049 | 4.9982e-09 | 0 | 0 | 0 | 0 | 0 | 1 | -90 | 90 | 0.0036556 | 0.00091596 | -0.0036551 | -0.00091614
129 | 131 | 1.5789 | 1.0105 | 2.6514e-09 | 0 | 0 | 0 | 0 | 0 | 1 | -90 | 90 | -0.012459 | -0.0031232 | 0.012462 | 0.0031247
131 | 206 | 0.40766 | 0.2609 | 6.8458e-10 | 0 | 0 | 0 | 0 | 0 | 1 | -90 | 90 | -0.014391 | -0.0036082 | 0.014392 | 0.0036087
206 | 205 | 1.1751 | 0.75209 | 1.9734e-09 | 0 | 0 | 0 | 0 | 0 | 1 | -90 | 90 | -0.017606 | -0.0044144 | 0.01761 | 0.0044169
205 | 204 | 0.97413 | 0.62344 | 1.6358e-09 | 0 | 0 | 0 | 0 | 0 | 1 | -90 | 90 | -0.019657 | -0.0049298 | 0.019661 | 0.0049324
133 | 134 | 0.26932 | 0.17237 | 1.3568e-09 | 0 | 0 | 0 | 0 | 0 | 1 | -90 | 90 | -0.12002 | -0.030453 | 0.12007 | 0.03048
134 | 136 | 0.33401 | 0.21376 | 1.6827e-09 | 0 | 0 | 0 | 0 | 0 | 1 | -90 | 90 | -0.12007 | -0.03048 | 0.12012 | 0.030514
136 | 159 | 0.56242 | 0.35995 | 2.8334e-09 | 0 | 0 | 0 | 0 | 0 | 1 | -90 | 90 | -0.12239 | -0.031082 | 0.12248 | 0.031141
159 | 147 | 0.34279 | 0.21938 | 1.7269e-09 | 0 | 0 | 0 | 0 | 0 | 1 | -90 | 90 | -0.12567 | -0.03194 | 0.12573 | 0.031977
147 | 145 | 0.53085 | 0.33975 | 2.6743e-09 | 0 | 0 | 0 | 0 | 0 | 1 | -90 | 90 | -0.12762 | -0.032452 | 0.12771 | 0.032513
143 | 145 | 0.10878 | 0.069617 | 5.4799e-10 | 0 | 0 | 0 | 0 | 0 | 1 | -90 | 90 | 0.22045 | 0.055933 | -0.2204 | -0.055896
145 | 149 | 0.98057 | 0.62756 | 1.6466e-09 | 0 | 0 | 0 | 0 | 0 | 1 | -90 | 90 | 0.046504 | 0.011709 | -0.04648 | -0.011694
149 | 156 | 0.39087 | 0.25016 | 6.5638e-10 | 0 | 0 | 0 | 0 | 0 | 1 | -90 | 90 | 0.044547 | 0.011209 | -0.044538 | -0.011204
164 | 165 | 1.4803 | 0.94741 | 2.4859e-09 | 0 | 0 | 0 | 0 | 0 | 1 | -90 | 90 | 0.0038529 | 0.00096524 | -0.0038527 | -0.00096533
165 | 167 | 1.5381 | 0.98438 | 2.5829e-09 | 0 | 0 | 0 | 0 | 0 | 1 | -90 | 90 | 0.0026469 | 0.00066314 | -0.0026468 | -0.00066332
167 | 168 | 0.24153 | 0.15458 | 4.0559e-10 | 0 | 0 | 0 | 0 | 0 | 1 | -90 | 90 | 0.0014402 | 0.0003609 | -0.0014401 | -0.00036094
179 | 177 | 1.4357 | 0.91882 | 2.4109e-09 | 0 | 0 | 0 | 0 | 0 | 1 | -90 | 90 | -0.010753 | -0.0026948 | 0.010754 | 0.0026958
177 | 175 | 0.67914 | 0.43465 | 1.1405e-09 | 0 | 0 | 0 | 0 | 0 | 1 | -90 | 90 | -0.01191 | -0.0029854 | 0.011911 | 0.002986
173 | 174 | 0.61612 | 0.39432 | 1.0346e-09 | 0 | 0 | 0 | 0 | 0 | 1 | -90 | 90 | -0.014725 | -0.0036918 | 0.014727 | 0.0036927
173 | 175 | 0.94659 | 0.60582 | 1.5896e-09 | 0 | 0 | 0 | 0 | 0 | 1 | -90 | 90 | 0.013471 | 0.0033775 | -0.013469 | -0.0033764
174 | 176 | 1.6041 | 1.0267 | 2.6938e-09 | 0 | 0 | 0 | 0 | 0 | 1 | -90 | 90 | -0.015978 | -0.0040063 | 0.015982 | 0.0040089
176 | 178 | 1.2679 | 0.81144 | 2.1291e-09 | 0 | 0 | 0 | 0 | 0 | 1 | -90 | 90 | -0.01791 | -0.0044921 | 0.017915 | 0.0044948
182 | 183 | 1.7304 | 1.1075 | 2.9058e-09 | 0 | 0 | 0 | 0 | 0 | 1 | -90 | 90 | -0.067955 | -0.017242 | 0.068043 | 0.017298
182 | 184 | 0.15565 | 0.099614 | 2.6137e-10 | 0 | 0 | 0 | 0 | 0 | 1 | -90 | 90 | 0.066816 | 0.016957 | -0.066808 | -0.016952
183 | 185 | 0.063249 | 0.040479 | 1.0621e-10 | 0 | 0 | 0 | 0 | 0 | 1 | -90 | 90 | -0.068956 | -0.017527 | 0.068959 | 0.017529
184 | 186 | 1.3204 | 0.84503 | 2.2172e-09 | 0 | 0 | 0 | 0 | 0 | 1 | -90 | 90 | 0.0022 | 0.00055112 | -0.0021999 | -0.00055129
184 | 187 | 2.6965 | 1.7257 | 4.5281e-09 | 0 | 0 | 0 | 0 | 0 | 1 | -90 | 90 | 0.064608 | 0.016401 | -0.064484 | -0.016322
185 | 188 | 1.8982 | 1.2148 | 3.1875e-09 | 0 | 0 | 0 | 0 | 0 | 1 | -90 | 90 | -0.070762 | -0.017981 | 0.070866 | 0.018047
186 | 189 | 0.46297 | 0.2963 | 7.7746e-10 | 0 | 0 | 0 | 0 | 0 | 1 | -90 | 90 | 0.0010826 | 0.00027126 | -0.0010826 | -0.00027133
187 | 190 | 0.98541 | 0.63066 | 1.6548e-09 | 0 | 0 | 0 | 0 | 0 | 1 | -90 | 90 | 0.063214 | 0.016004 | -0.06317 | -0.015976
190 | 217 | 1.3166 | 0.84262 | 2.2109e-09 | 0 | 0 | 0 | 0 | 0 | 1 | -90 | 90 | 0.05835 | 0.014768 | -0.058301 | -0.014737
190 | 216 | 5.5686 | 3.5639 | 9.3512e-09 | 0 | 0 | 0 | 0 | 0 | 1 | -90 | 90 | 0.0037952 | 0.00095064 | -0.0037943 | -0.00095097
217 | 214 | 0.42472 | 0.27182 | 7.1321e-10 | 0 | 0 | 0 | 0 | 0 | 1 | -90 | 90 | 0.056463 | 0.014276 | -0.056448 | -0.014267
214 | 213 | 1.8812 | 1.204 | 3.159e-09 | 0 | 0 | 0 | 0 | 0 | 1 | -90 | 90 | 0.053059 | 0.013418 | -0.053001 | -0.01338
193 | 194 | 1.6557 | 1.0596 | 2.7803e-09 | 0 | 0 | 0 | 0 | 0 | 1 | -90 | 90 | -0.04156 | -0.010443 | 0.041592 | 0.010463
193 | 195 | 0.65532 | 0.41941 | 1.1005e-09 | 0 | 0 | 0 | 0 | 0 | 1 | -90 | 90 | 0.040089 | 0.010074 | -0.040078 | -0.010067
194 | 196 | 1.8771 | 1.2013 | 3.1521e-09 | 0 | 0 | 0 | 0 | 0 | 1 | -90 | 90 | -0.044568 | -0.011209 | 0.04461 | 0.011235
195 | 197 | 0.40919 | 0.26188 | 6.8714e-10 | 0 | 0 | 0 | 0 | 0 | 1 | -90 | 90 | 0.036648 | 0.0092073 | -0.036642 | -0.0092035
196 | 198 | 1.2582 | 0.80524 | 2.1128e-09 | 0 | 0 | 0 | 0 | 0 | 1 | -90 | 90 | -0.04592 | -0.011564 | 0.04595 | 0.011583
197 | 199 | 1.2049 | 0.77111 | 2.0233e-09 | 0 | 0 | 0 | 0 | 0 | 1 | -90 | 90 | 0.036146 | 0.0090791 | -0.036129 | -0.009068
198 | 211 | 0.78414 | 0.50185 | 1.3168e-09 | 0 | 0 | 0 | 0 | 0 | 1 | -90 | 90 | -0.047606 | -0.011998 | 0.047626 | 0.01201
199 | 200 | 0.20054 | 0.12835 | 3.3676e-10 | 0 | 0 | 0 | 0 | 0 | 1 | -90 | 90 | 0.03384 | 0.0084946 | -0.033838 | -0.0084929
211 | 212 | 1.2975 | 0.83041 | 2.1789e-09 | 0 | 0 | 0 | 0 | 0 | 1 | -90 | 90 | -0.049799 | -0.012555 | 0.049835 | 0.012577
200 | 201 | 1.1993 | 0.76757 | 2.014e-09 | 0 | 0 | 0 | 0 | 0 | 1 | -90 | 90 | 0.032272 | 0.0081005 | -0.032258 | -0.0080917
212 | 213 | 0.83325 | 0.53328 | 1.3993e-09 | 0 | 0 | 0 | 0 | 0 | 1 | -90 | 90 | -0.051498 | -0.012994 | 0.051522 | 0.01301
201 | 202 | 0.4151 | 0.26566 | 6.9706e-10 | 0 | 0 | 0 | 0 | 0 | 1 | -90 | 90 | 0.024733 | 0.0062082 | -0.02473 | -0.0062064
201 | 210 | 4.9547 | 3.171 | 8.3203e-09 | 0 | 0 | 0 | 0 | 0 | 1 | -90 | 90 | 0.0059374 | 0.0014855 | -0.0059354 | -0.0014851
202 | 203 | 1.1546 | 0.73897 | 1.9389e-09 | 0 | 0 | 0 | 0 | 0 | 1 | -90 | 90 | 0.023561 | 0.0059134 | -0.023553 | -0.005909
210 | 208 | 1.7548 | 1.1231 | 2.9467e-09 | 0 | 0 | 0 | 0 | 0 | 1 | -90 | 90 | 0.0039726 | 0.00099311 | -0.0039722 | -0.00099319
203 | 204 | 0.50317 | 0.32203 | 8.4496e-10 | 0 | 0 | 0 | 0 | 0 | 1 | -90 | 90 | 0.021881 | 0.0054898 | -0.021878 | -0.0054882
208 | 207 | 1.8073 | 1.1567 | 3.0349e-09 | 0 | 0 | 0 | 0 | 0 | 1 | -90 | 90 | 0.0011232 | 0.00028124 | -0.0011232 | -0.00028151
208 | 218 | 14.6979 | 9.4066 | 2.4682e-08 | 0 | 0 | 0 | 0 | 0 | 1 | -90 | 90 | 0.001658 | 0.00041341 | -0.0016575 | -0.00041545