## bus_data
BUS_I | BUS_TYPE | Pd | Qd | Gs | Bs | area | Vm | Va | baseKV | zone | Vmax | Vmin
1 | 1 | 0.0008882 | 0.00022261 | 0 | 0 | 1 | 0.98823 | -0.22564 | 0.4 | 1 | 1.1 | 0.9
2 | 1 | 0 | 0 | 0 | 0 | 1 | 0.98828 | -0.22472 | 0.4 | 1 | 1.1 | 0.9
3 | 1 | 0.0019697 | 0.00049365 | 0 | 0 | 1 | 0.98822 | -0.22579 | 0.4 | 1 | 1.1 | 0.9
4 | 1 | 0 | 0 | 0 | 0 | 1 | 0.98911 | -0.20846 | 0.4 | 1 | 1.1 | 0.9
5 | 1 | 0 | 0 | 0 | 0 | 1 | 0.98825 | -0.22528 | 0.4 | 1 | 1.1 | 0.9
98 | 1 | 0.00071909 | 0.00018022 | 0 | 0 | 1 | 0.99 | -0.19121 | 0.4 | 1 | 1.1 | 0.9
9 | 1 | 0.0011405 | 0.00028584 | 0 | 0 | 1 | 0.98824 | -0.22553 | 0.4 | 1 | 1.1 | 0.9
6 | 1 | 0 | 0 | 0 | 0 | 1 | 0.99022 | -0.18686 | 0.4 | 1 | 1.1 | 0.9
99 | 1 | 0.0030135 | 0.00075525 | 0 | 0 | 1 | 0.99012 | -0.18884 | 0.4 | 1 | 1.1 | 0.9
106 | 1 | 0 | 0 | 0 | 0 | 1 | 0.99027 | -0.18582 | 0.4 | 1 | 1.1 | 0.9
7 | 1 | 0 | 0 | 0 | 0 | 1 | 0.9849 | -0.2897 | 0.4 | 1 | 1.1 | 0.9
21 | 1 | 0 | 0 | 0 | 0 | 1 | 0.98012 | -0.38294 | 0.4 | 1 | 1.1 | 0.9
101 | 1 | 0.0012012 | 0.00030105 | 0 | 0 | 1 | 0.98664 | -0.25599 | 0.4 | 1 | 1.1 | 0.9
8 | 1 | 0 | 0 | 0 | 0 | 1 | 0.9779 | -0.42658 | 0.4 | 1 | 1.1 | 0.9
96 | 1 | 0 | 0 | 0 | 0 | 1 | 0.97795 | -0.42561 | 0.4 | 1 | 1.1 | 0.9
97 | 1 | 0.0013014 | 0.00032615 | 0 | 0 | 1 | 0.97788 | -0.42694 | 0.4 | 1 | 1.1 | 0.9
15 | 1 | 0 | 0 | 0 | 0 | 1 | 0.99125 | -0.16697 | 0.4 | 1 | 1.1 | 0.9
107 | 1 | 0.0023677 | 0.0005934 | 0 | 0 | 1 | 0.99074 | -0.1769 | 0.4 | 1 | 1.1 | 0.9
112 | 1 | 0.0014819 | 0.00037141 | 0 | 0 | 1 | 0.99119 | -0.16822 | 0.4 | 1 | 1.1 | 0.9
14 | 3 | 0 | 0 | 0 | 0 | 1 | 1 | 0 | 0.4 | 1 | 1.1 | 0.9
20 | 1 | 0 | 0 | 0 | 0 | 1 | 0.99473 | -0.099309 | 0.4 | 1 | 1.1 | 0.9
108 | 1 | 0.0041262 | 0.0010341 | 0 | 0 | 1 | 0.99966 | -0.0064611 | 0.4 | 1 | 1.1 | 0.9
115 | 1 | 0.0014556 | 0.0003648 | 0 | 0 | 1 | 0.99392 | -0.11471 | 0.4 | 1 | 1.1 | 0.9
114 | 1 | 0.00085734 | 0.00021487 | 0 | 0 | 1 | 0.99473 | -0.099325 | 0.4 | 1 | 1.1 | 0.9
19 | 1 | 0 | 0 | 0 | 0 | 1 | 0.98732 | -0.24283 | 0.4 | 1 | 1.1 | 0.9
102 | 1 | 0 | 0 | 0 | 0 | 1 | 0.98703 | -0.2485 | 0.4 | 1 | 1.1 | 0.9
104 | 1 | 0.0015414 | 0.00038632 | 0 | 0 | 1 | 0.98779 | -0.23368 | 0.4 | 1 | 1.1 | 0.9
16 | 1 | 0 | 0 | 0 | 0 | 1 | 0.97292 | -0.52195 | 0.4 | 1 | 1.1 | 0.9
33 | 1 | 0.00041735 | 0.0001046 | 0 | 0 | 1 | 0.97376 | -0.50538 | 0.4 | 1 | 1.1 | 0.9
12 | 1 | 0 | 0 | 0 | 0 | 1 | 0.97244 | -0.53155 | 0.4 | 1 | 1.1 | 0.9
18 | 1 | 0 | 0 | 0 | 0 | 1 | 0.99296 | -0.13291 | 0.4 | 1 | 1.1 | 0.9
22 | 1 | 0 | 0 | 0 | 0 | 1 | 0.98122 | -0.35893 | 0.4 | 1 | 1.1 | 0.9
10 | 1 | 0.0012267 | 0.00030744 | 0 | 0 | 1 | 0.9724 | -0.5323 | 0.4 | 1 | 1.1 | 0.9
84 | 1 | 0.00050018 | 0.00012536 | 0 | 0 | 1 | 0.97983 | -0.38877 | 0.4 | 1 | 1.1 | 0.9
51 | 1 | 0 | 0 | 0 | 0 | 1 | 0.98071 | -0.36897 | 0.4 | 1 | 1.1 | 0.9
54 | 1 | 0.00038075 | 9.5424e-05 | 0 | 0 | 1 | 0.98121 | -0.35912 | 0.4 | 1 | 1.1 | 0.9
105 | 1 | 0.0013773 | 0.00034519 | 0 | 0 | 1 | 0.98971 | -0.19672 | 0.4 | 1 | 1.1 | 0.9
100 | 1 | 0.0008222 | 0.00020606 | 0 | 0 | 1 | 0.9868 | -0.25296 | 0.4 | 1 | 1.1 | 0.9
94 | 1 | 0 | 0 | 0 | 0 | 1 | 0.97811 | -0.42257 | 0.4 | 1 | 1.1 | 0.9
91 | 1 | 0.0035874 | 0.00089908 | 0 | 0 | 1 | 0.97779 | -0.42888 | 0.4 | 1 | 1.1 | 0.9
11 | 1 | 0.0031214 | 0.0007823 | 0 | 0 | 1 | 0.97227 | -0.53484 | 0.4 | 1 | 1.1 | 0.9
109 | 1 | 0.0095579 | 0.0023954 | 0 | 0 | 1 | 0.99956 | -0.00839 | 0.4 | 1 | 1.1 | 0.9
111 | 1 | 0 | 0 | 0 | 0 | 1 | 0.99109 | -0.17014 | 0.4 | 1 | 1.1 | 0.9
31 | 1 | 0.00094161 | 0.00023599 | 0 | 0 | 1 | 0.97389 | -0.50283 | 0.4 | 1 | 1.1 | 0.9
113 | 1 | 0.0033111 | 0.00082984 | 0 | 0 | 1 | 0.99103 | -0.17138 | 0.4 | 1 | 1.1 | 0.9
103 | 1 | 0.0036565 | 0.00091641 | 0 | 0 | 1 | 0.98695 | -0.24993 | 0.4 | 1 | 1.1 | 0.9
83 | 1 | 0.0019107 | 0.00047886 | 0 | 0 | 1 | 0.97929 | -0.39922 | 0.4 | 1 | 1.1 | 0.9
89 | 1 | 0.00060255 | 0.00015101 | 0 | 0 | 1 | 0.97776 | -0.4293 | 0.4 | 1 | 1.1 | 0.9
90 | 1 | 0.001062 | 0.00026617 | 0 | 0 | 1 | 0.97777 | -0.42924 | 0.4 | 1 | 1.1 | 0.9
53 | 1 | 0.00058875 | 0.00014755 | 0 | 0 | 1 | 0.9803 | -0.3769 | 0.4 | 1 | 1.1 | 0.9
55 | 1 | 0 | 0 | 0 | 0 | 1 | 0.98115 | -0.3603 | 0.4 | 1 | 1.1 | 0.9
23 | 1 | 0.0022881 | 0.00057346 | 0 | 0 | 1 | 0.97223 | -0.5356 | 0.4 | 1 | 1.1 | 0.9
24 | 1 | 0.00014896 | 3.7332e-05 | 0 | 0 | 1 | 0.97223 | -0.53565 | 0.4 | 1 | 1.1 | 0.9
25 | 1 | 0 | 0 | 0 | 0 | 1 | 0.97227 | -0.53482 | 0.4 | 1 | 1.1 | 0.9
26 | 1 | 0 | 0 | 0 | 0 | 1 | 0.97223 | -0.5357 | 0.4 | 1 | 1.1 | 0.9
27 | 1 | 0.00073102 | 0.00018321 | 0 | 0 | 1 | 0.97235 | -0.53328 | 0.4 | 1 | 1.1 | 0.9
29 | 1 | 6.2889e-05 | 1.5761e-05 | 0 | 0 | 1 | 0.97223 | -0.53574 | 0.4 | 1 | 1.1 | 0.9
118 | 1 | 0.00049275 | 0.0001235 | 0 | 0 | 1 | 0.97237 | -0.53282 | 0.4 | 1 | 1.1 | 0.9
28 | 1 | 0 | 0 | 0 | 0 | 1 | 0.97244 | -0.53148 | 0.4 | 1 | 1.1 | 0.9
48 | 1 | 0 | 0 | 0 | 0 | 1 | 0.97278 | -0.52476 | 0.4 | 1 | 1.1 | 0.9
46 | 1 | 0.0029474 | 0.00073869 | 0 | 0 | 1 | 0.97292 | -0.52193 | 0.4 | 1 | 1.1 | 0.9
30 | 1 | 0.0042121 | 0.0010557 | 0 | 0 | 1 | 0.97399 | -0.50075 | 0.4 | 1 | 1.1 | 0.9
32 | 1 | 0 | 0 | 0 | 0 | 1 | 0.97443 | -0.49211 | 0.4 | 1 | 1.1 | 0.9
34 | 1 | 0.00040011 | 0.00010028 | 0 | 0 | 1 | 0.97441 | -0.49245 | 0.4 | 1 | 1.1 | 0.9
35 | 1 | 0.0011247 | 0.00028187 | 0 | 0 | 1 | 0.97559 | -0.46926 | 0.4 | 1 | 1.1 | 0.9
36 | 1 | 0.00093928 | 0.00023541 | 0 | 0 | 1 | 0.9744 | -0.4926 | 0.4 | 1 | 1.1 | 0.9
37 | 1 | 0 | 0 | 0 | 0 | 1 | 0.97564 | -0.46817 | 0.4 | 1 | 1.1 | 0.9
38 | 1 | 0 | 0 | 0 | 0 | 1 | 0.97796 | -0.42269 | 0.4 | 1 | 1.1 | 0.9
41 | 1 | 0 | 0 | 0 | 0 | 1 | 0.975 | -0.48093 | 0.4 | 1 | 1.1 | 0.9
43 | 1 | 0.0015144 | 0.00037955 | 0 | 0 | 1 | 0.97498 | -0.4813 | 0.4 | 1 | 1.1 | 0.9
39 | 1 | 0.0044803 | 0.0011229 | 0 | 0 | 1 | 0.97422 | -0.49632 | 0.4 | 1 | 1.1 | 0.9
40 | 1 | 0.0003364 | 8.4309e-05 | 0 | 0 | 1 | 0.97421 | -0.49636 | 0.4 | 1 | 1.1 | 0.9
42 | 1 | 0.0019009 | 0.00047641 | 0 | 0 | 1 | 0.97387 | -0.5032 | 0.4 | 1 | 1.1 | 0.9
44 | 1 | 0.0010156 | 0.00025453 | 0 | 0 | 1 | 0.97385 | -0.50362 | 0.4 | 1 | 1.1 | 0.9
49 | 1 | 0.0010039 | 0.0002516 | 0 | 0 | 1 | 0.97465 | -0.48787 | 0.4 | 1 | 1.1 | 0.9
45 | 1 | 0.0024126 | 0.00060465 | 0 | 0 | 1 | 0.97382 | -0.50416 | 0.4 | 1 | 1.1 | 0.9
47 | 1 | 0 | 0 | 0 | 0 | 1 | 0.97374 | -0.50588 | 0.4 | 1 | 1.1 | 0.9
52 | 1 | 0 | 0 | 0 | 0 | 1 | 0.97365 | -0.50759 | 0.4 | 1 | 1.1 | 0.9
116 | 1 | 7.3432e-05 | 1.8404e-05 | 0 | 0 | 1 | 0.97354 | -0.50974 | 0.4 | 1 | 1.1 | 0.9
65 | 1 | 0 | 0 | 0 | 0 | 1 | 0.97213 | -0.54094 | 0.4 | 1 | 1.1 | 0.9
73 | 1 | 0.00029172 | 7.3112e-05 | 0 | 0 | 1 | 0.97216 | -0.54031 | 0.4 | 1 | 1.1 | 0.9
75 | 1 | 0.00068844 | 0.00017254 | 0 | 0 | 1 | 0.97211 | -0.54129 | 0.4 | 1 | 1.1 | 0.9
61 | 1 | 0 | 0 | 0 | 0 | 1 | 0.97224 | -0.53874 | 0.4 | 1 | 1.1 | 0.9
68 | 1 | 0 | 0 | 0 | 0 | 1 | 0.97804 | -0.42397 | 0.4 | 1 | 1.1 | 0.9
76 | 1 | 0.00016271 | 4.0779e-05 | 0 | 0 | 1 | 0.97214 | -0.54086 | 0.4 | 1 | 1.1 | 0.9
59 | 1 | 0 | 0 | 0 | 0 | 1 | 0.9722 | -0.53953 | 0.4 | 1 | 1.1 | 0.9
66 | 1 | 0 | 0 | 0 | 0 | 1 | 0.97148 | -0.55395 | 0.4 | 1 | 1.1 | 0.9
67 | 1 | 0 | 0 | 0 | 0 | 1 | 0.97153 | -0.55292 | 0.4 | 1 | 1.1 | 0.9
79 | 1 | 0.00039289 | 9.8468e-05 | 0 | 0 | 1 | 0.97137 | -0.55618 | 0.4 | 1 | 1.1 | 0.9
64 | 1 | 0 | 0 | 0 | 0 | 1 | 0.97128 | -0.55795 | 0.4 | 1 | 1.1 | 0.9
70 | 1 | 0 | 0 | 0 | 0 | 1 | 0.97134 | -0.55677 | 0.4 | 1 | 1.1 | 0.9
80 | 1 | 0.0010016 | 0.00025102 | 0 | 0 | 1 | 0.97124 | -0.55877 | 0.4 | 1 | 1.1 | 0.9
77 | 1 | 0.00027266 | 6.8335e-05 | 0 | 0 | 1 | 0.97149 | -0.55375 | 0.4 | 1 | 1.1 | 0.9
69 | 1 | 0 | 0 | 0 | 0 | 1 | 0.97877 | -0.40941 | 0.4 | 1 | 1.1 | 0.9
87 | 1 | 0.0010576 | 0.00026505 | 0 | 0 | 1 | 0.97875 | -0.40982 | 0.4 | 1 | 1.1 | 0.9
62 | 1 | 0 | 0 | 0 | 0 | 1 | 0.97884 | -0.40812 | 0.4 | 1 | 1.1 | 0.9
85 | 1 | 0.00072856 | 0.00018259 | 0 | 0 | 1 | 0.97878 | -0.40927 | 0.4 | 1 | 1.1 | 0.9
86 | 1 | 0.00058163 | 0.00014577 | 0 | 0 | 1 | 0.97866 | -0.41169 | 0.4 | 1 | 1.1 | 0.9
119 | 1 | 0.0012265 | 0.00030739 | 0 | 0 | 1 | 0.97802 | -0.42426 | 0.4 | 1 | 1.1 | 0.9
71 | 1 | 0 | 0 | 0 | 0 | 1 | 0.97124 | -0.55886 | 0.4 | 1 | 1.1 | 0.9
72 | 1 | 0 | 0 | 0 | 0 | 1 | 0.97118 | -0.56018 | 0.4 | 1 | 1.1 | 0.9
81 | 1 | 0.0006292 | 0.00015769 | 0 | 0 | 1 | 0.97124 | -0.55878 | 0.4 | 1 | 1.1 | 0.9
82 | 1 | 0.0001465 | 3.6717e-05 | 0 | 0 | 1 | 0.97116 | -0.56046 | 0.4 | 1 | 1.1 | 0.9
56 | 1 | 0.00064972 | 0.00016284 | 0 | 0 | 1 | 0.98115 | -0.36032 | 0.4 | 1 | 1.1 | 0.9
60 | 1 | 0.00072266 | 0.00018112 | 0 | 0 | 1 | 0.9722 | -0.53964 | 0.4 | 1 | 1.1 | 0.9
57 | 1 | 0.0008701 | 0.00021807 | 0 | 0 | 1 | 0.97218 | -0.54007 | 0.4 | 1 | 1.1 | 0.9
117 | 1 | 0.0005594 | 0.0001402 | 0 | 0 | 1 | 0.97353 | -0.51 | 0.4 | 1 | 1.1 | 0.9
58 | 1 | 0.00057609 | 0.00014438 | 0 | 0 | 1 | 0.97217 | -0.5401 | 0.4 | 1 | 1.1 | 0.9
88 | 1 | 0.0039992 | 0.0010023 | 0 | 0 | 1 | 0.97873 | -0.41033 | 0.4 | 1 | 1.1 | 0.9
95 | 1 | 0.00030779 | 7.7139e-05 | 0 | 0 | 1 | 0.97858 | -0.41319 | 0.4 | 1 | 1.1 | 0.9
74 | 1 | 0.00031938 | 8.0045e-05 | 0 | 0 | 1 | 0.97211 | -0.54142 | 0.4 | 1 | 1.1 | 0.9
78 | 1 | 0.00085513 | 0.00021432 | 0 | 0 | 1 | 0.97149 | -0.55388 | 0.4 | 1 | 1.1 | 0.9
92 | 1 | 0.0003107 | 7.7869e-05 | 0 | 0 | 1 | 0.97841 | -0.41667 | 0.4 | 1 | 1.1 | 0.9
93 | 1 | 0.00051598 | 0.00012932 | 0 | 0 | 1 | 0.97856 | -0.41359 | 0.4 | 1 | 1.1 | 0.9
110 | 1 | 0.00094208 | 0.00023611 | 0 | 0 | 1 | 0.99108 | -0.17043 | 0.4 | 1 | 1.1 | 0.9

## generator_data
GEN_BUS | PG | QG | QMAX | QMIN | VG | MBASE | GEN_STATUS | PMAX | PMIN
14 | 0.10066 | 0.025776 | 10 | -10 | 1 | 100 | 1 | 10 | 0

## branch_data
F_BUS | T_BUS | BR_R | BR_X | BR_B | RATE_A | RATE_B | RATE_C | TAP | SHIFT | BR_STATUS | ANGMIN | ANGMAX | P_in | Q_in | P_out | Q_out
1 | 2 | 1.4202 | 0.90892 | 2.3849e-09 | 0 | 0 | 0 | 0 | 0 | 1 | -90 | 90 | -0.0028579 | -0.00071621 | 0.002858 | 0.00071606
1 | 3 | 0.32108 | 0.20549 | 5.3918e-10 | 0 | 0 | 0 | 0 | 0 | 1 | -90 | 90 | 0.0019697 | 0.00049361 | -0.0019697 | -0.00049365
2 | 4 | 17.7878 | 11.3842 | 2.9871e-08 | 0 | 0 | 0 | 0 | 0 | 1 | -90 | 90 | -0.0039986 | -0.0010014 | 0.0040017 | 0.0010005
2 | 5 | 2.158 | 1.3811 | 3.6239e-09 | 0 | 0 | 0 | 0 | 0 | 1 | -90 | 90 | 0.0011406 | 0.00028536 | -0.0011405 | -0.00028569
4 | 98 | 18.8773 | 12.0815 | 3.17e-08 | 0 | 0 | 0 | 0 | 0 | 1 | -90 | 90 | -0.0040017 | -0.0010005 | 0.0040049 | 0.00099947
5 | 9 | 0.98041 | 0.62746 | 1.6464e-09 | 0 | 0 | 0 | 0 | 0 | 1 | -90 | 90 | 0.0011405 | 0.00028569 | -0.0011405 | -0.00028584
98 | 99 | 2.1925 | 1.4032 | 3.6818e-09 | 0 | 0 | 0 | 0 | 0 | 1 | -90 | 90 | -0.004724 | -0.0011797 | 0.0047246 | 0.0011797
6 | 99 | 1.1241 | 0.7194 | 1.8876e-09 | 0 | 0 | 0 | 0 | 0 | 1 | -90 | 90 | 0.0077388 | 0.0019352 | -0.0077381 | -0.0019349
6 | 106 | 0.58867 | 0.37675 | 9.8854e-10 | 0 | 0 | 0 | 0 | 0 | 1 | -90 | 90 | -0.0077388 | -0.0019352 | 0.0077392 | 0.0019354
106 | 107 | 0.95579 | 0.6117 | 1.605e-09 | 0 | 0 | 0 | 0 | 0 | 1 | -90 | 90 | -0.041298 | -0.010442 | 0.041316 | 0.010453
106 | 105 | 1.437 | 0.9197 | 2.4132e-09 | 0 | 0 | 0 | 0 | 0 | 1 | -90 | 90 | 0.033559 | 0.0085068 | -0.033541 | -0.0084958
7 | 21 | 16.3324 | 10.4527 | 2.7427e-08 | 0 | 0 | 0 | 0 | 0 | 1 | -90 | 90 | 0.024814 | 0.0062612 | -0.024704 | -0.0061933
7 | 101 | 5.9436 | 3.8039 | 9.981e-09 | 0 | 0 | 0 | 0 | 0 | 1 | -90 | 90 | -0.024814 | -0.0062611 | 0.024854 | 0.0062859
21 | 84 | 1.0164 | 0.6505 | 1.7068e-09 | 0 | 0 | 0 | 0 | 0 | 1 | -90 | 90 | 0.024704 | 0.0061934 | -0.024697 | -0.0061891
101 | 100 | 0.51003 | 0.32642 | 8.5648e-10 | 0 | 0 | 0 | 0 | 0 | 1 | -90 | 90 | -0.026055 | -0.0065869 | 0.026059 | 0.0065892
8 | 96 | 3.1808 | 2.0357 | 5.3414e-09 | 0 | 0 | 0 | 0 | 0 | 1 | -90 | 90 | -0.0013014 | -0.00032598 | 0.0013014 | 0.00032551
8 | 97 | 1.1959 | 0.76538 | 2.0082e-09 | 0 | 0 | 0 | 0 | 0 | 1 | -90 | 90 | 0.0013014 | 0.00032598 | -0.0013013 | -0.00032616
96 | 94 | 1.9866 | 1.2714 | 3.336e-09 | 0 | 0 | 0 | 0 | 0 | 1 | -90 | 90 | -0.0065541 | -0.0016417 | 0.0065551 | 0.001642
96 | 91 | 2.6695 | 1.7085 | 4.4828e-09 | 0 | 0 | 0 | 0 | 0 | 1 | -90 | 90 | 0.0052527 | 0.0013162 | -0.0052519 | -0.0013161
15 | 107 | 1.0067 | 0.64427 | 1.6905e-09 | 0 | 0 | 0 | 0 | 0 | 1 | -90 | 90 | 0.043704 | 0.01106 | -0.043683 | -0.011047
15 | 112 | 0.96262 | 0.61608 | 1.6165e-09 | 0 | 0 | 0 | 0 | 0 | 1 | -90 | 90 | 0.005736 | 0.001437 | -0.0057357 | -0.0014369
15 | 14 | 15.0873 | 9.6558 | 2.5336e-08 | 0 | 0 | 0 | 0 | 0 | 1 | -90 | 90 | -0.04944 | -0.012497 | 0.049839 | 0.01275
112 | 111 | 1.9895 | 1.2733 | 3.3408e-09 | 0 | 0 | 0 | 0 | 0 | 1 | -90 | 90 | 0.0042537 | 0.0010655 | -0.0042534 | -0.0010656
14 | 20 | 12.1723 | 7.7903 | 4.0881e-08 | 0 | 0 | 0 | 0 | 0 | 1 | -90 | 90 | 0.037126 | 0.0095943 | -0.036947 | -0.0094838
14 | 108 | 2.1155 | 1.3539 | 3.5526e-09 | 0 | 0 | 0 | 0 | 0 | 1 | -90 | 90 | 0.013689 | 0.0034323 | -0.013685 | -0.00343
20 | 115 | 1.9219 | 1.23 | 3.2274e-09 | 0 | 0 | 0 | 0 | 0 | 1 | -90 | 90 | 0.03609 | 0.009269 | -0.036063 | -0.009252
20 | 114 | 0.084426 | 0.054033 | 1.4177e-10 | 0 | 0 | 0 | 0 | 0 | 1 | -90 | 90 | 0.00085734 | 0.00021486 | -0.00085734 | -0.00021487
108 | 109 | 0.90386 | 0.57847 | 1.5178e-09 | 0 | 0 | 0 | 0 | 0 | 1 | -90 | 90 | 0.0095588 | 0.0023959 | -0.0095579 | -0.0023954
115 | 18 | 2.3639 | 1.5129 | 3.9696e-09 | 0 | 0 | 0 | 0 | 0 | 1 | -90 | 90 | 0.034607 | 0.0088872 | -0.034577 | -0.0088681
19 | 102 | 0.815 | 0.5216 | 1.3686e-09 | 0 | 0 | 0 | 0 | 0 | 1 | -90 | 90 | 0.030552 | 0.0077203 | -0.030544 | -0.0077151
19 | 104 | 1.3174 | 0.84316 | 2.2123e-09 | 0 | 0 | 0 | 0 | 0 | 1 | -90 | 90 | -0.030552 | -0.0077203 | 0.030565 | 0.0077287
102 | 103 | 1.6991 | 1.0874 | 2.8532e-09 | 0 | 0 | 0 | 0 | 0 | 1 | -90 | 90 | 0.0036568 | 0.0009163 | -0.0036565 | -0.00091642
102 | 100 | 0.72747 | 0.46558 | 1.2216e-09 | 0 | 0 | 0 | 0 | 0 | 1 | -90 | 90 | 0.026887 | 0.0067988 | -0.026881 | -0.0067953
104 | 105 | 5.0714 | 3.2457 | 8.5162e-09 | 0 | 0 | 0 | 0 | 0 | 1 | -90 | 90 | -0.032107 | -0.008115 | 0.032164 | 0.0081506
16 | 33 | 16.1455 | 10.3331 | 2.7113e-08 | 0 | 0 | 0 | 0 | 0 | 1 | -90 | 90 | -0.0043505 | -0.0010892 | 0.0043539 | 0.0010889
16 | 12 | 9.3532 | 5.986 | 1.5707e-08 | 0 | 0 | 0 | 0 | 0 | 1 | -90 | 90 | 0.0043505 | 0.0010893 | -0.0043485 | -0.0010895
33 | 31 | 2.2714 | 1.4537 | 3.8143e-09 | 0 | 0 | 0 | 0 | 0 | 1 | -90 | 90 | -0.0047713 | -0.0011935 | 0.0047718 | 0.0011935
12 | 10 | 0.73162 | 0.46823 | 1.2286e-09 | 0 | 0 | 0 | 0 | 0 | 1 | -90 | 90 | 0.0043485 | 0.0010895 | -0.0043483 | -0.0010895
18 | 22 | 28.9892 | 18.5531 | 4.8681e-08 | 0 | 0 | 0 | 0 | 0 | 1 | -90 | 90 | 0.034577 | 0.0088682 | -0.034202 | -0.0086332
22 | 51 | 1.3116 | 0.83945 | 2.2026e-09 | 0 | 0 | 0 | 0 | 0 | 1 | -90 | 90 | 0.033171 | 0.0083765 | -0.033156 | -0.0083665
22 | 54 | 0.7826 | 0.50086 | 1.3142e-09 | 0 | 0 | 0 | 0 | 0 | 1 | -90 | 90 | 0.0010305 | 0.00025688 | -0.0010305 | -0.000257
10 | 11 | 3.4535 | 2.2102 | 5.7994e-09 | 0 | 0 | 0 | 0 | 0 | 1 | -90 | 90 | 0.0031217 | 0.00078203 | -0.0031213 | -0.00078234
84 | 83 | 1.8572 | 1.1886 | 3.1187e-09 | 0 | 0 | 0 | 0 | 0 | 1 | -90 | 90 | 0.024196 | 0.0060638 | -0.024184 | -0.0060564
51 | 53 | 1.0356 | 0.66279 | 1.7391e-09 | 0 | 0 | 0 | 0 | 0 | 1 | -90 | 90 | 0.033156 | 0.0083665 | -0.033143 | -0.0083586
54 | 55 | 7.7964 | 4.9897 | 1.3092e-08 | 0 | 0 | 0 | 0 | 0 | 1 | -90 | 90 | 0.00064975 | 0.00016158 | -0.00064971 | -0.00016281
94 | 92 | 1.7142 | 1.0971 | 2.8787e-09 | 0 | 0 | 0 | 0 | 0 | 1 | -90 | 90 | -0.014752 | -0.0036867 | 0.014756 | 0.0036891
94 | 68 | 0.72625 | 0.4648 | 1.2196e-09 | 0 | 0 | 0 | 0 | 0 | 1 | -90 | 90 | 0.0081968 | 0.0020447 | -0.0081963 | -0.0020445
91 | 90 | 0.91446 | 0.58525 | 1.5356e-09 | 0 | 0 | 0 | 0 | 0 | 1 | -90 | 90 | 0.0016646 | 0.000417 | -0.0016646 | -0.00041713
111 | 113 | 1.6398 | 1.0495 | 2.7536e-09 | 0 | 0 | 0 | 0 | 0 | 1 | -90 | 90 | 0.0033113 | 0.00082969 | -0.0033111 | -0.00082984
111 | 110 | 1.3287 | 0.85037 | 2.2313e-09 | 0 | 0 | 0 | 0 | 0 | 1 | -90 | 90 | 0.00094209 | 0.0002359 | -0.00094208 | -0.00023611
31 | 30 | 1.5478 | 0.99057 | 2.5991e-09 | 0 | 0 | 0 | 0 | 0 | 1 | -90 | 90 | -0.0057134 | -0.0014295 | 0.005714 | 0.0014296
83 | 62 | 1.7163 | 1.0984 | 2.8821e-09 | 0 | 0 | 0 | 0 | 0 | 1 | -90 | 90 | 0.022274 | 0.0055775 | -0.022264 | -0.0055717
89 | 90 | 0.42391 | 0.2713 | 7.1186e-10 | 0 | 0 | 0 | 0 | 0 | 1 | -90 | 90 | -0.00060254 | -0.00015102 | 0.00060254 | 0.00015095
53 | 38 | 6.0691 | 3.8843 | 1.0192e-08 | 0 | 0 | 0 | 0 | 0 | 1 | -90 | 90 | 0.032554 | 0.0082111 | -0.032483 | -0.0081666
55 | 56 | 0.1683 | 0.10771 | 2.8262e-10 | 0 | 0 | 0 | 0 | 0 | 1 | -90 | 90 | 0.00064971 | 0.00016281 | -0.00064971 | -0.00016284
23 | 24 | 1.1033 | 0.70611 | 1.8527e-09 | 0 | 0 | 0 | 0 | 0 | 1 | -90 | 90 | 0.00021184 | 5.1986e-05 | -0.00021184 | -5.2161e-05
23 | 25 | 1.3141 | 0.84104 | 2.2068e-09 | 0 | 0 | 0 | 0 | 0 | 1 | -90 | 90 | -0.0024999 | -0.00062547 | 0.0025 | 0.00062532
24 | 26 | 2.91 | 1.8624 | 4.8867e-09 | 0 | 0 | 0 | 0 | 0 | 1 | -90 | 90 | 6.2887e-05 | 1.4827e-05 | -6.2887e-05 | -1.5289e-05
25 | 27 | 2.5991 | 1.6634 | 4.3646e-09 | 0 | 0 | 0 | 0 | 0 | 1 | -90 | 90 | -0.0025 | -0.00062532 | 0.0025002 | 0.00062502
26 | 29 | 2.9849 | 1.9103 | 5.0125e-09 | 0 | 0 | 0 | 0 | 0 | 1 | -90 | 90 | 6.2887e-05 | 1.5289e-05 | -6.2887e-05 | -1.5762e-05
27 | 118 | 0.60175 | 0.38512 | 1.0105e-09 | 0 | 0 | 0 | 0 | 0 | 1 | -90 | 90 | -0.0032312 | -0.00080824 | 0.0032312 | 0.00080819
118 | 28 | 1.5263 | 0.97681 | 2.563e-09 | 0 | 0 | 0 | 0 | 0 | 1 | -90 | 90 | -0.003724 | -0.00093169 | 0.0037242 | 0.0009316
28 | 48 | 7.6434 | 4.8917 | 1.2835e-08 | 0 | 0 | 0 | 0 | 0 | 1 | -90 | 90 | -0.0037242 | -0.0009316 | 0.0037254 | 0.00093115
48 | 46 | 3.2094 | 2.054 | 5.3894e-09 | 0 | 0 | 0 | 0 | 0 | 1 | -90 | 90 | -0.0037254 | -0.00093115 | 0.0037259 | 0.00093096
46 | 47 | 10.2031 | 6.53 | 1.7134e-08 | 0 | 0 | 0 | 0 | 0 | 1 | -90 | 90 | -0.0066732 | -0.0016697 | 0.0066783 | 0.0016713
30 | 32 | 3.6985 | 2.367 | 6.2107e-09 | 0 | 0 | 0 | 0 | 0 | 1 | -90 | 90 | -0.009926 | -0.0024853 | 0.0099301 | 0.0024873
32 | 34 | 1.0555 | 0.67553 | 1.7725e-09 | 0 | 0 | 0 | 0 | 0 | 1 | -90 | 90 | 0.0013394 | 0.00033543 | -0.0013394 | -0.00033559
32 | 35 | 8.6371 | 5.5277 | 1.4504e-08 | 0 | 0 | 0 | 0 | 0 | 1 | -90 | 90 | -0.011269 | -0.0028227 | 0.011282 | 0.0028292
34 | 36 | 0.70209 | 0.44934 | 1.179e-09 | 0 | 0 | 0 | 0 | 0 | 1 | -90 | 90 | 0.00093926 | 0.00023531 | -0.00093925 | -0.00023542
35 | 37 | 0.37586 | 0.24055 | 6.3118e-10 | 0 | 0 | 0 | 0 | 0 | 1 | -90 | 90 | -0.012406 | -0.0031111 | 0.012407 | 0.0031114
37 | 38 | 15.6779 | 10.0338 | 2.6327e-08 | 0 | 0 | 0 | 0 | 0 | 1 | -90 | 90 | -0.012407 | -0.0031114 | 0.012434 | 0.0031262
38 | 41 | 12.4419 | 7.9628 | 2.0893e-08 | 0 | 0 | 0 | 0 | 0 | 1 | -90 | 90 | 0.020049 | 0.0050405 | -0.019993 | -0.0050069
41 | 43 | 0.16044 | 0.10268 | 2.6942e-10 | 0 | 0 | 0 | 0 | 0 | 1 | -90 | 90 | 0.0098385 | 0.0024603 | -0.0098384 | -0.0024602
41 | 39 | 6.4549 | 4.1311 | 1.0839e-08 | 0 | 0 | 0 | 0 | 0 | 1 | -90 | 90 | 0.010155 | 0.0025467 | -0.010147 | -0.0025429
43 | 49 | 3.3562 | 2.148 | 5.636e-09 | 0 | 0 | 0 | 0 | 0 | 1 | -90 | 90 | 0.008324 | 0.0020807 | -0.0083214 | -0.0020795
39 | 40 | 0.03544 | 0.022682 | 5.9513e-11 | 0 | 0 | 0 | 0 | 0 | 1 | -90 | 90 | 0.0056672 | 0.00142 | -0.0056672 | -0.00142
40 | 42 | 5.4504 | 3.4882 | 9.1526e-09 | 0 | 0 | 0 | 0 | 0 | 1 | -90 | 90 | 0.0053308 | 0.0013357 | -0.005329 | -0.0013355
42 | 44 | 0.5305 | 0.33952 | 8.9086e-10 | 0 | 0 | 0 | 0 | 0 | 1 | -90 | 90 | 0.0034282 | 0.00085906 | -0.0034281 | -0.0008591
44 | 45 | 0.94723 | 0.60623 | 1.5907e-09 | 0 | 0 | 0 | 0 | 0 | 1 | -90 | 90 | 0.0024126 | 0.00060457 | -0.0024125 | -0.00060468
49 | 47 | 10.4497 | 6.6878 | 1.7548e-08 | 0 | 0 | 0 | 0 | 0 | 1 | -90 | 90 | 0.0073175 | 0.0018279 | -0.0073113 | -0.0018256
47 | 52 | 11.3303 | 7.2514 | 1.9027e-08 | 0 | 0 | 0 | 0 | 0 | 1 | -90 | 90 | 0.00063294 | 0.00015429 | -0.00063288 | -0.00015606
52 | 116 | 14.3722 | 9.1982 | 2.4135e-08 | 0 | 0 | 0 | 0 | 0 | 1 | -90 | 90 | 0.00063288 | 0.00015606 | -0.00063282 | -0.00015831
116 | 117 | 1.9349 | 1.2383 | 3.2492e-09 | 0 | 0 | 0 | 0 | 0 | 1 | -90 | 90 | 0.00055939 | 0.0001399 | -0.00055938 | -0.00014021
65 | 73 | 2.6135 | 1.6727 | 4.3888e-09 | 0 | 0 | 0 | 0 | 0 | 1 | -90 | 90 | -0.0010078 | -0.00025211 | 0.0010078 | 0.00025171
65 | 75 | 1.5004 | 0.96027 | 2.5196e-09 | 0 | 0 | 0 | 0 | 0 | 1 | -90 | 90 | 0.0010078 | 0.00025211 | -0.0010078 | -0.00025233
73 | 60 | 2.1983 | 1.4069 | 3.6915e-09 | 0 | 0 | 0 | 0 | 0 | 1 | -90 | 90 | -0.0012996 | -0.00032482 | 0.0012996 | 0.0003245
75 | 74 | 1.6615 | 1.0634 | 2.7901e-09 | 0 | 0 | 0 | 0 | 0 | 1 | -90 | 90 | 0.00031938 | 7.9786e-05 | -0.00031937 | -8.0048e-05
61 | 68 | 70.0848 | 44.8543 | 1.1769e-07 | 0 | 0 | 0 | 0 | 0 | 1 | -90 | 90 | -0.006932 | -0.0017242 | 0.0069698 | 0.0017373
61 | 76 | 2.5769 | 1.6492 | 4.3273e-09 | 0 | 0 | 0 | 0 | 0 | 1 | -90 | 90 | 0.0034634 | 0.00085656 | -0.0034631 | -0.00085675
61 | 59 | 0.96133 | 0.61525 | 1.6143e-09 | 0 | 0 | 0 | 0 | 0 | 1 | -90 | 90 | 0.0034686 | 0.00086772 | -0.0034684 | -0.00086779
68 | 119 | 1.0373 | 0.6639 | 1.742e-09 | 0 | 0 | 0 | 0 | 0 | 1 | -90 | 90 | 0.0012265 | 0.00030724 | -0.0012265 | -0.00030739
76 | 67 | 15.3416 | 9.8186 | 2.5763e-08 | 0 | 0 | 0 | 0 | 0 | 1 | -90 | 90 | 0.0033004 | 0.00081597 | -0.0032985 | -0.0008172
59 | 60 | 0.23434 | 0.14998 | 3.9353e-10 | 0 | 0 | 0 | 0 | 0 | 1 | -90 | 90 | 0.0020223 | 0.0005056 | -0.0020222 | -0.00050563
59 | 57 | 1.5802 | 1.0113 | 2.6535e-09 | 0 | 0 | 0 | 0 | 0 | 1 | -90 | 90 | 0.0014462 | 0.00036219 | -0.0014462 | -0.00036242
66 | 67 | 2.0043 | 1.2828 | 3.3658e-09 | 0 | 0 | 0 | 0 | 0 | 1 | -90 | 90 | -0.0021706 | -0.00053535 | 0.0021707 | 0.0005351
66 | 79 | 4.2906 | 2.746 | 7.2052e-09 | 0 | 0 | 0 | 0 | 0 | 1 | -90 | 90 | 0.0021706 | 0.00053535 | -0.0021703 | -0.00053589
67 | 77 | 3.1233 | 1.9989 | 5.2449e-09 | 0 | 0 | 0 | 0 | 0 | 1 | -90 | 90 | 0.0011278 | 0.0002821 | -0.0011278 | -0.00028257
79 | 70 | 1.386 | 0.88706 | 2.3275e-09 | 0 | 0 | 0 | 0 | 0 | 1 | -90 | 90 | 0.0017775 | 0.00043742 | -0.0017774 | -0.0004376
64 | 70 | 2.791 | 1.7862 | 4.6869e-09 | 0 | 0 | 0 | 0 | 0 | 1 | -90 | 90 | -0.0017773 | -0.00043798 | 0.0017774 | 0.0004376
64 | 80 | 1.9356 | 1.2388 | 3.2504e-09 | 0 | 0 | 0 | 0 | 0 | 1 | -90 | 90 | 0.0017773 | 0.00043798 | -0.0017772 | -0.00043825
80 | 81 | 0.048595 | 0.031101 | 8.1604e-11 | 0 | 0 | 0 | 0 | 0 | 1 | -90 | 90 | 0.00077569 | 0.00018722 | -0.00077569 | -0.00018722
77 | 78 | 0.63216 | 0.40458 | 1.0616e-09 | 0 | 0 | 0 | 0 | 0 | 1 | -90 | 90 | 0.00085511 | 0.00021423 | -0.0008551 | -0.00021432
69 | 87 | 1.6603 | 1.0626 | 2.7881e-09 | 0 | 0 | 0 | 0 | 0 | 1 | -90 | 90 | 0.0010576 | 0.00026481 | -0.0010576 | -0.00026506
69 | 62 | 5.2162 | 3.3384 | 8.7594e-09 | 0 | 0 | 0 | 0 | 0 | 1 | -90 | 90 | -0.0010576 | -0.00026481 | 0.0010576 | 0.00026401
62 | 85 | 1.039 | 0.66494 | 1.7447e-09 | 0 | 0 | 0 | 0 | 0 | 1 | -90 | 90 | 0.0047281 | 0.0011849 | -0.0047279 | -0.0011849
62 | 86 | 0.92915 | 0.59465 | 1.5603e-09 | 0 | 0 | 0 | 0 | 0 | 1 | -90 | 90 | 0.016479 | 0.0041229 | -0.016476 | -0.0041213
85 | 88 | 1.14 | 0.72959 | 1.9143e-09 | 0 | 0 | 0 | 0 | 0 | 1 | -90 | 90 | 0.0039993 | 0.0010023 | -0.0039991 | -0.0010023
86 | 95 | 0.40412 | 0.25864 | 6.7863e-10 | 0 | 0 | 0 | 0 | 0 | 1 | -90 | 90 | 0.015894 | 0.0039755 | -0.015893 | -0.0039748
71 | 72 | 35.6063 | 22.788 | 5.9793e-08 | 0 | 0 | 0 | 0 | 0 | 1 | -90 | 90 | 0.00014651 | 2.9842e-05 | -0.0001465 | -3.5476e-05
71 | 81 | 2.0156 | 1.29 | 3.3848e-09 | 0 | 0 | 0 | 0 | 0 | 1 | -90 | 90 | -0.00014651 | -2.9842e-05 | 0.00014651 | 2.9523e-05
72 | 82 | 7.8523 | 5.0255 | 1.3186e-08 | 0 | 0 | 0 | 0 | 0 | 1 | -90 | 90 | 0.0001465 | 3.5476e-05 | -0.0001465 | -3.6719e-05
57 | 58 | 0.28153 | 0.18018 | 4.7276e-10 | 0 | 0 | 0 | 0 | 0 | 1 | -90 | 90 | 0.00057608 | 0.00014434 | -0.00057608 | -0.00014439
95 | 93 | 0.11129 | 0.071226 | 1.8689e-10 | 0 | 0 | 0 | 0 | 0 | 1 | -90 | 90 | 0.015585 | 0.0038977 | -0.015585 | -0.0038975
92 | 93 | 0.87425 | 0.55952 | 1.4681e-09 | 0 | 0 | 0 | 0 | 0 | 1 | -90 | 90 | -0.015067 | -0.0037669 | 0.015069 | 0.0037682