## bus_data
BUS_I | BUS_TYPE | Pd | Qd | Gs | Bs | area | Vm | Va | baseKV | zone | Vmax | Vmin
1 | 1 | 0.0012745 | 0.00031942 | 0 | 0 | 1 | 0.99129 | -0.16731 | 0.4 | 1 | 1.1 | 0.9
2 | 1 | 0.0020311 | 0.00050903 | 0 | 0 | 1 | 0.99161 | -0.16109 | 0.4 | 1 | 1.1 | 0.9
3 | 1 | 0 | 0 | 0 | 0 | 1 | 0.99104 | -0.17212 | 0.4 | 1 | 1.1 | 0.9
4 | 1 | 0.0016499 | 0.00041352 | 0 | 0 | 1 | 0.99162 | -0.16099 | 0.4 | 1 | 1.1 | 0.9
92 | 1 | 0 | 0 | 0 | 0 | 1 | 0.99002 | -0.19196 | 0.4 | 1 | 1.1 | 0.9
6 | 1 | 0.00094594 | 0.00023707 | 0 | 0 | 1 | 0.99162 | -0.16099 | 0.4 | 1 | 1.1 | 0.9
7 | 1 | 0.00070304 | 0.0001762 | 0 | 0 | 1 | 0.992 | -0.15365 | 0.4 | 1 | 1.1 | 0.9
8 | 1 | 0.001198 | 0.00030024 | 0 | 0 | 1 | 0.99201 | -0.15341 | 0.4 | 1 | 1.1 | 0.9
10 | 1 | 0.00093892 | 0.00023532 | 0 | 0 | 1 | 0.99202 | -0.15328 | 0.4 | 1 | 1.1 | 0.9
9 | 1 | 0.0012226 | 0.00030642 | 0 | 0 | 1 | 0.99213 | -0.15107 | 0.4 | 1 | 1.1 | 0.9
11 | 1 | 0.00079718 | 0.00019979 | 0 | 0 | 1 | 0.99305 | -0.13334 | 0.4 | 1 | 1.1 | 0.9
12 | 1 | 0 | 0 | 0 | 0 | 1 | 0.9938 | -0.11888 | 0.4 | 1 | 1.1 | 0.9
13 | 1 | 0.0012195 | 0.00030563 | 0 | 0 | 1 | 0.99375 | -0.11969 | 0.4 | 1 | 1.1 | 0.9
18 | 1 | 0 | 0 | 0 | 0 | 1 | 0.98963 | -0.19932 | 0.4 | 1 | 1.1 | 0.9
19 | 1 | 0 | 0 | 0 | 0 | 1 | 0.99868 | -0.025227 | 0.4 | 1 | 1.1 | 0.9
20 | 1 | 0 | 0 | 0 | 0 | 1 | 0.99142 | -0.16478 | 0.4 | 1 | 1.1 | 0.9
16 | 1 | 0 | 0 | 0 | 0 | 1 | 0.98922 | -0.20729 | 0.4 | 1 | 1.1 | 0.9
95 | 1 | 0.017146 | 0.0042972 | 0 | 0 | 1 | 0.98857 | -0.21996 | 0.4 | 1 | 1.1 | 0.9
29 | 3 | 0.061628 | 0.015445 | 0 | 0 | 1 | 1 | 0 | 0.4 | 1 | 1.1 | 0.9
107 | 1 | 0.025419 | 0.0063706 | 0 | 0 | 1 | 0.99102 | -0.17257 | 0.4 | 1 | 1.1 | 0.9
28 | 1 | 0.036229 | 0.0090799 | 0 | 0 | 1 | 0.99919 | -0.015625 | 0.4 | 1 | 1.1 | 0.9
30 | 1 | 0.014506 | 0.0036356 | 0 | 0 | 1 | 0.99915 | -0.016397 | 0.4 | 1 | 1.1 | 0.9
35 | 1 | 0 | 0 | 0 | 0 | 1 | 0.98853 | -0.22083 | 0.4 | 1 | 1.1 | 0.9
96 | 1 | 0.00051117 | 0.00012811 | 0 | 0 | 1 | 0.9885 | -0.22128 | 0.4 | 1 | 1.1 | 0.9
90 | 1 | 0.0066132 | 0.0016574 | 0 | 0 | 1 | 0.98732 | -0.24452 | 0.4 | 1 | 1.1 | 0.9
91 | 1 | 0 | 0 | 0 | 0 | 1 | 0.98848 | -0.22198 | 0.4 | 1 | 1.1 | 0.9
94 | 1 | 0.00031755 | 7.9584e-05 | 0 | 0 | 1 | 0.99 | -0.19244 | 0.4 | 1 | 1.1 | 0.9
97 | 1 | 0.0003606 | 9.0375e-05 | 0 | 0 | 1 | 0.9885 | -0.22131 | 0.4 | 1 | 1.1 | 0.9

## generator_data
GEN_BUS | PG | QG | QMAX | QMIN | VG | MBASE | GEN_STATUS | PMAX | PMIN
29 | 0.17532 | 0.044156 | 10 | -10 | 1 | 100 | 1 | 10 | 0

## branch_data
F_BUS | T_BUS | BR_R | BR_X | BR_B | RATE_A | RATE_B | RATE_C | TAP | SHIFT | BR_STATUS | ANGMIN | ANGMAX | P_in | Q_in | P_out | Q_out
1 | 2 | 3.3323 | 2.1327 | 5.5959e-09 | 0 | 0 | 0 | 0 | 0 | 1 | -90 | 90 | -0.00823 | -0.0020629 | 0.0082324 | 0.0020639
1 | 3 | 3.0408 | 1.9461 | 5.1063e-09 | 0 | 0 | 0 | 0 | 0 | 1 | -90 | 90 | 0.0069555 | 0.0017435 | -0.0069539 | -0.001743
2 | 4 | 0.042518 | 0.027211 | 7.1398e-11 | 0 | 0 | 0 | 0 | 0 | 1 | -90 | 90 | -0.010263 | -0.0025729 | 0.010264 | 0.002573
3 | 92 | 12.5533 | 8.0341 | 2.108e-08 | 0 | 0 | 0 | 0 | 0 | 1 | -90 | 90 | 0.0069539 | 0.001743 | -0.0069473 | -0.0017408
4 | 6 | 0.0016219 | 0.001038 | 2.7237e-12 | 0 | 0 | 0 | 0 | 0 | 1 | -90 | 90 | -0.011913 | -0.0029865 | 0.011913 | 0.0029865
92 | 94 | 6.627 | 4.2413 | 1.1129e-08 | 0 | 0 | 0 | 0 | 0 | 1 | -90 | 90 | 0.00031755 | 7.8499e-05 | -0.00031755 | -7.9585e-05
92 | 91 | 19.8823 | 12.7247 | 3.3388e-08 | 0 | 0 | 0 | 0 | 0 | 1 | -90 | 90 | 0.0066298 | 0.0016623 | -0.0066203 | -0.0016595
6 | 7 | 2.5148 | 1.6095 | 4.223e-09 | 0 | 0 | 0 | 0 | 0 | 1 | -90 | 90 | -0.012859 | -0.0032236 | 0.012864 | 0.003226
7 | 8 | 0.079608 | 0.050949 | 1.3368e-10 | 0 | 0 | 0 | 0 | 0 | 1 | -90 | 90 | -0.013567 | -0.0034022 | 0.013567 | 0.0034023
8 | 10 | 0.038546 | 0.024669 | 6.4729e-11 | 0 | 0 | 0 | 0 | 0 | 1 | -90 | 90 | -0.014765 | -0.0037025 | 0.014765 | 0.0037026
10 | 9 | 0.62049 | 0.39711 | 1.042e-09 | 0 | 0 | 0 | 0 | 0 | 1 | -90 | 90 | -0.015704 | -0.0039379 | 0.015706 | 0.0039389
9 | 11 | 4.6271 | 2.9614 | 7.7702e-09 | 0 | 0 | 0 | 0 | 0 | 1 | -90 | 90 | -0.016928 | -0.0042453 | 0.016943 | 0.0042537
11 | 12 | 3.6098 | 2.3102 | 6.0617e-09 | 0 | 0 | 0 | 0 | 0 | 1 | -90 | 90 | -0.01774 | -0.0044535 | 0.017752 | 0.0044607
12 | 13 | 2.9495 | 1.8877 | 4.953e-09 | 0 | 0 | 0 | 0 | 0 | 1 | -90 | 90 | 0.0012195 | 0.00030518 | -0.0012195 | -0.00030563
12 | 18 | 19.6723 | 12.5903 | 3.3035e-08 | 0 | 0 | 0 | 0 | 0 | 1 | -90 | 90 | 0.018105 | 0.0045663 | -0.018035 | -0.0045251
12 | 19 | 6.6768 | 4.2731 | 1.1212e-08 | 0 | 0 | 0 | 0 | 0 | 1 | -90 | 90 | -0.062561 | -0.015743 | 0.062842 | 0.015922
12 | 20 | 7.9741 | 5.1034 | 1.3391e-08 | 0 | 0 | 0 | 0 | 0 | 1 | -90 | 90 | 0.025484 | 0.0064108 | -0.025429 | -0.0063765
18 | 16 | 1.9395 | 1.2413 | 3.257e-09 | 0 | 0 | 0 | 0 | 0 | 1 | -90 | 90 | 0.018035 | 0.0045251 | -0.018029 | -0.004521
19 | 29 | 1.8097 | 1.1582 | 3.039e-09 | 0 | 0 | 0 | 0 | 0 | 1 | -90 | 90 | -0.062842 | -0.015922 | 0.062919 | 0.01597
20 | 107 | 1.3491 | 0.86343 | 2.2655e-09 | 0 | 0 | 0 | 0 | 0 | 1 | -90 | 90 | 0.025429 | 0.0063765 | -0.025419 | -0.0063706
16 | 95 | 3.0823 | 1.9727 | 5.1761e-09 | 0 | 0 | 0 | 0 | 0 | 1 | -90 | 90 | 0.018029 | 0.004521 | -0.018018 | -0.0045146
95 | 35 | 4.3405 | 2.7779 | 7.2889e-09 | 0 | 0 | 0 | 0 | 0 | 1 | -90 | 90 | 0.00087183 | 0.00021739 | -0.00087179 | -0.00021808
29 | 28 | 1.3793 | 0.88274 | 2.3162e-09 | 0 | 0 | 0 | 0 | 0 | 1 | -90 | 90 | 0.050774 | 0.01274 | -0.050736 | -0.012716
28 | 30 | 0.23808 | 0.15237 | 3.9981e-10 | 0 | 0 | 0 | 0 | 0 | 1 | -90 | 90 | 0.014507 | 0.0036359 | -0.014506 | -0.0036356
35 | 96 | 2.2849 | 1.4623 | 3.8369e-09 | 0 | 0 | 0 | 0 | 0 | 1 | -90 | 90 | 0.00087179 | 0.00021808 | -0.00087177 | -0.00021844
96 | 97 | 0.30049 | 0.19232 | 5.0461e-10 | 0 | 0 | 0 | 0 | 0 | 1 | -90 | 90 | 0.0003606 | 9.0327e-05 | -0.0003606 | -9.0376e-05
90 | 91 | 14.9044 | 9.5388 | 2.5028e-08 | 0 | 0 | 0 | 0 | 0 | 1 | -90 | 90 | -0.0066132 | -0.0016574 | 0.0066203 | 0.0016595