## bus_data
BUS_I | BUS_TYPE | Pd | Qd | Gs | Bs | area | Vm | Va | baseKV | zone | Vmax | Vmin
31 | 1 | 0.0019847 | 0.00049741 | 0 | 0 | 1 | 0.9879 | -0.23275 | 0.4 | 1 | 1.1 | 0.9
105 | 1 | 0.00080429 | 0.00020157 | 0 | 0 | 1 | 0.98806 | -0.22963 | 0.4 | 1 | 1.1 | 0.9
14 | 1 | 0 | 0 | 0 | 0 | 1 | 0.99853 | -0.028175 | 0.4 | 1 | 1.1 | 0.9
36 | 1 | 0 | 0 | 0 | 0 | 1 | 0.99923 | -0.01471 | 0.4 | 1 | 1.1 | 0.9
32 | 1 | 0.017095 | 0.0042844 | 0 | 0 | 1 | 0.99819 | -0.034856 | 0.4 | 1 | 1.1 | 0.9
15 | 1 | 0 | 0 | 0 | 0 | 1 | 0.98945 | -0.2033 | 0.4 | 1 | 1.1 | 0.9
109 | 1 | 0.00030731 | 7.7018e-05 | 0 | 0 | 1 | 0.98945 | -0.20341 | 0.4 | 1 | 1.1 | 0.9
17 | 1 | 0 | 0 | 0 | 0 | 1 | 0.98946 | -0.20319 | 0.4 | 1 | 1.1 | 0.9
53 | 1 | 0 | 0 | 0 | 0 | 1 | 0.9896 | -0.20041 | 0.4 | 1 | 1.1 | 0.9
50 | 1 | 0.0012774 | 0.00032014 | 0 | 0 | 1 | 0.98941 | -0.20407 | 0.4 | 1 | 1.1 | 0.9
22 | 1 | 0 | 0 | 0 | 0 | 1 | 0.98937 | -0.20486 | 0.4 | 1 | 1.1 | 0.9
51 | 1 | 0 | 0 | 0 | 0 | 1 | 0.9894 | -0.20431 | 0.4 | 1 | 1.1 | 0.9
55 | 1 | 0.00024822 | 6.2209e-05 | 0 | 0 | 1 | 0.98937 | -0.20492 | 0.4 | 1 | 1.1 | 0.9
106 | 1 | 0 | 0 | 0 | 0 | 1 | 0.98978 | -0.19626 | 0.4 | 1 | 1.1 | 0.9
27 | 1 | 0.00089533 | 0.00022439 | 0 | 0 | 1 | 0.98733 | -0.24398 | 0.4 | 1 | 1.1 | 0.9
89 | 3 | 0.0017372 | 0.0004354 | 0 | 0 | 1 | 1 | 0 | 0.4 | 1 | 1.1 | 0.9
37 | 1 | 0 | 0 | 0 | 0 | 1 | 0.99909 | -0.017567 | 0.4 | 1 | 1.1 | 0.9
34 | 1 | 0.0078111 | 0.0019576 | 0 | 0 | 1 | 0.99861 | -0.026708 | 0.4 | 1 | 1.1 | 0.9
54 | 1 | 0 | 0 | 0 | 0 | 1 | 0.98964 | -0.19972 | 0.4 | 1 | 1.1 | 0.9
88 | 1 | 0.0029065 | 0.00072844 | 0 | 0 | 1 | 0.98951 | -0.20224 | 0.4 | 1 | 1.1 | 0.9
84 | 1 | 0.0024816 | 0.00062194 | 0 | 0 | 1 | 0.98978 | -0.19695 | 0.4 | 1 | 1.1 | 0.9
52 | 1 | 0.00064823 | 0.00016246 | 0 | 0 | 1 | 0.98938 | -0.20464 | 0.4 | 1 | 1.1 | 0.9
56 | 1 | 0.00013186 | 3.3046e-05 | 0 | 0 | 1 | 0.98937 | -0.20493 | 0.4 | 1 | 1.1 | 0.9
23 | 1 | 0.016701 | 0.0041857 | 0 | 0 | 1 | 0.987 | -0.25043 | 0.4 | 1 | 1.1 | 0.9
24 | 1 | 0.0003726 | 9.3383e-05 | 0 | 0 | 1 | 0.98698 | -0.25065 | 0.4 | 1 | 1.1 | 0.9
25 | 1 | 0.00068177 | 0.00017087 | 0 | 0 | 1 | 0.98732 | -0.24415 | 0.4 | 1 | 1.1 | 0.9
33 | 1 | 0.012145 | 0.0030439 | 0 | 0 | 1 | 0.99849 | -0.029082 | 0.4 | 1 | 1.1 | 0.9
45 | 1 | 0 | 0 | 0 | 0 | 1 | 0.9962 | -0.072765 | 0.4 | 1 | 1.1 | 0.9
102 | 1 | 0.00051802 | 0.00012983 | 0 | 0 | 1 | 0.99672 | -0.062793 | 0.4 | 1 | 1.1 | 0.9
40 | 1 | 0 | 0 | 0 | 0 | 1 | 0.99612 | -0.074308 | 0.4 | 1 | 1.1 | 0.9
63 | 1 | 0.0023945 | 0.00060012 | 0 | 0 | 1 | 0.99997 | -0.00057894 | 0.4 | 1 | 1.1 | 0.9
38 | 1 | 0.0045214 | 0.0011332 | 0 | 0 | 1 | 0.9957 | -0.082191 | 0.4 | 1 | 1.1 | 0.9
39 | 1 | 0 | 0 | 0 | 0 | 1 | 0.9952 | -0.091825 | 0.4 | 1 | 1.1 | 0.9
41 | 1 | 0 | 0 | 0 | 0 | 1 | 0.9952 | -0.091921 | 0.4 | 1 | 1.1 | 0.9
42 | 1 | 0 | 0 | 0 | 0 | 1 | 0.9929 | -0.13609 | 0.4 | 1 | 1.1 | 0.9
47 | 1 | 0.00052369 | 0.00013125 | 0 | 0 | 1 | 0.99517 | -0.092367 | 0.4 | 1 | 1.1 | 0.9
108 | 1 | 0.0021074 | 0.00052817 | 0 | 0 | 1 | 0.9908 | -0.17664 | 0.4 | 1 | 1.1 | 0.9
43 | 1 | 0 | 0 | 0 | 0 | 1 | 0.99091 | -0.17503 | 0.4 | 1 | 1.1 | 0.9
68 | 1 | 0 | 0 | 0 | 0 | 1 | 0.99048 | -0.18341 | 0.4 | 1 | 1.1 | 0.9
98 | 1 | 0.0015883 | 0.00039806 | 0 | 0 | 1 | 0.99112 | -0.17085 | 0.4 | 1 | 1.1 | 0.9
44 | 1 | 0 | 0 | 0 | 0 | 1 | 0.99172 | -0.15921 | 0.4 | 1 | 1.1 | 0.9
67 | 1 | 0 | 0 | 0 | 0 | 1 | 0.99243 | -0.14545 | 0.4 | 1 | 1.1 | 0.9
101 | 1 | 0.0016711 | 0.00041883 | 0 | 0 | 1 | 0.99149 | -0.16381 | 0.4 | 1 | 1.1 | 0.9
46 | 1 | 0.00050797 | 0.00012731 | 0 | 0 | 1 | 0.99516 | -0.092557 | 0.4 | 1 | 1.1 | 0.9
66 | 1 | 0 | 0 | 0 | 0 | 1 | 0.99352 | -0.12448 | 0.4 | 1 | 1.1 | 0.9
69 | 1 | 0 | 0 | 0 | 0 | 1 | 0.99444 | -0.10671 | 0.4 | 1 | 1.1 | 0.9
64 | 1 | 0.004518 | 0.0011323 | 0 | 0 | 1 | 0.99314 | -0.13189 | 0.4 | 1 | 1.1 | 0.9
82 | 1 | 0.0025918 | 0.00064956 | 0 | 0 | 1 | 0.99014 | -0.18992 | 0.4 | 1 | 1.1 | 0.9
99 | 1 | 0.0014266 | 0.00035753 | 0 | 0 | 1 | 0.9912 | -0.16942 | 0.4 | 1 | 1.1 | 0.9
65 | 1 | 0.0054321 | 0.0013614 | 0 | 0 | 1 | 0.99272 | -0.13989 | 0.4 | 1 | 1.1 | 0.9
100 | 1 | 0.0017205 | 0.00043121 | 0 | 0 | 1 | 0.99138 | -0.16588 | 0.4 | 1 | 1.1 | 0.9
103 | 1 | 0.00048781 | 0.00012226 | 0 | 0 | 1 | 0.99739 | -0.049894 | 0.4 | 1 | 1.1 | 0.9
48 | 1 | 0.00047098 | 0.00011804 | 0 | 0 | 1 | 0.99516 | -0.092681 | 0.4 | 1 | 1.1 | 0.9
49 | 1 | 0.00048507 | 0.00012157 | 0 | 0 | 1 | 0.99516 | -0.092731 | 0.4 | 1 | 1.1 | 0.9
83 | 1 | 0.0028372 | 0.00071108 | 0 | 0 | 1 | 0.98996 | -0.19341 | 0.4 | 1 | 1.1 | 0.9
57 | 1 | 0.0019091 | 0.00047847 | 0 | 0 | 1 | 0.9986 | -0.026841 | 0.4 | 1 | 1.1 | 0.9
58 | 1 | 0 | 0 | 0 | 0 | 1 | 0.99801 | -0.037992 | 0.4 | 1 | 1.1 | 0.9
59 | 1 | 0 | 0 | 0 | 0 | 1 | 0.99899 | -0.019222 | 0.4 | 1 | 1.1 | 0.9
60 | 1 | 0 | 0 | 0 | 0 | 1 | 0.99769 | -0.04415 | 0.4 | 1 | 1.1 | 0.9
61 | 1 | 0.002179 | 0.00054612 | 0 | 0 | 1 | 0.99768 | -0.04428 | 0.4 | 1 | 1.1 | 0.9
62 | 1 | 0.0023995 | 0.00060138 | 0 | 0 | 1 | 0.99826 | -0.033368 | 0.4 | 1 | 1.1 | 0.9
72 | 1 | 0.0088291 | 0.0022128 | 0 | 0 | 1 | 0.99758 | -0.046401 | 0.4 | 1 | 1.1 | 0.9
71 | 1 | 0.0073226 | 0.0018352 | 0 | 0 | 1 | 0.99764 | -0.045178 | 0.4 | 1 | 1.1 | 0.9
104 | 1 | 0.002137 | 0.00053559 | 0 | 0 | 1 | 0.99757 | -0.046496 | 0.4 | 1 | 1.1 | 0.9
74 | 1 | 0.002486 | 0.00062306 | 0 | 0 | 1 | 0.99793 | -0.039658 | 0.4 | 1 | 1.1 | 0.9
73 | 1 | 0 | 0 | 0 | 0 | 1 | 0.99782 | -0.041727 | 0.4 | 1 | 1.1 | 0.9
87 | 1 | 0.0020673 | 0.00051813 | 0 | 0 | 1 | 0.99459 | -0.10384 | 0.4 | 1 | 1.1 | 0.9
78 | 1 | 0 | 0 | 0 | 0 | 1 | 0.9973 | -0.051633 | 0.4 | 1 | 1.1 | 0.9
75 | 1 | 0.0025104 | 0.00062916 | 0 | 0 | 1 | 0.99761 | -0.045804 | 0.4 | 1 | 1.1 | 0.9
76 | 1 | 0.0025128 | 0.00062976 | 0 | 0 | 1 | 0.99688 | -0.059842 | 0.4 | 1 | 1.1 | 0.9
86 | 1 | 0.0027926 | 0.00069989 | 0 | 0 | 1 | 0.99516 | -0.092806 | 0.4 | 1 | 1.1 | 0.9
77 | 1 | 0.0026045 | 0.00065275 | 0 | 0 | 1 | 0.99658 | -0.065454 | 0.4 | 1 | 1.1 | 0.9
79 | 1 | 0.002743 | 0.00068746 | 0 | 0 | 1 | 0.99647 | -0.067679 | 0.4 | 1 | 1.1 | 0.9
80 | 1 | 0.0021628 | 0.00054205 | 0 | 0 | 1 | 0.99604 | -0.075943 | 0.4 | 1 | 1.1 | 0.9
81 | 1 | 0.0025685 | 0.00064372 | 0 | 0 | 1 | 0.99596 | -0.07738 | 0.4 | 1 | 1.1 | 0.9
85 | 1 | 0.0023259 | 0.00058293 | 0 | 0 | 1 | 0.9955 | -0.086354 | 0.4 | 1 | 1.1 | 0.9

## generator_data
GEN_BUS | PG | QG | QMAX | QMIN | VG | MBASE | GEN_STATUS | PMAX | PMIN
89 | 0.15232 | 0.038441 | 10 | -10 | 1 | 100 | 1 | 10 | 0

## branch_data
F_BUS | T_BUS | BR_R | BR_X | BR_B | RATE_A | RATE_B | RATE_C | TAP | SHIFT | BR_STATUS | ANGMIN | ANGMAX | P_in | Q_in | P_out | Q_out
31 | 105 | 6.8646 | 4.3934 | 1.1528e-08 | 0 | 0 | 0 | 0 | 0 | 1 | -90 | 90 | -0.0019847 | -0.00049741 | 0.001985 | 0.00049648
105 | 106 | 6.8211 | 4.3655 | 1.1455e-08 | 0 | 0 | 0 | 0 | 0 | 1 | -90 | 90 | -0.021458 | -0.0053827 | 0.021492 | 0.0054035
105 | 27 | 3.3633 | 2.1525 | 5.6478e-09 | 0 | 0 | 0 | 0 | 0 | 1 | -90 | 90 | 0.018669 | 0.0046847 | -0.018656 | -0.0046771
14 | 36 | 3.5224 | 2.2544 | 5.9151e-09 | 0 | 0 | 0 | 0 | 0 | 1 | -90 | 90 | -0.0171 | -0.0042876 | 0.017111 | 0.004294
14 | 32 | 1.7462 | 1.1175 | 2.9323e-09 | 0 | 0 | 0 | 0 | 0 | 1 | -90 | 90 | 0.0171 | 0.0042876 | -0.017095 | -0.0042844
36 | 89 | 1.778 | 1.1379 | 2.9857e-09 | 0 | 0 | 0 | 0 | 0 | 1 | -90 | 90 | -0.03708 | -0.0093031 | 0.037106 | 0.0093195
36 | 37 | 0.64059 | 0.40998 | 1.0757e-09 | 0 | 0 | 0 | 0 | 0 | 1 | -90 | 90 | 0.019969 | 0.0050091 | -0.019966 | -0.0050075
15 | 109 | 1.5087 | 0.96555 | 2.5335e-09 | 0 | 0 | 0 | 0 | 0 | 1 | -90 | 90 | 0.00030731 | 7.6771e-05 | -0.00030731 | -7.7018e-05
15 | 17 | 1.5901 | 1.0176 | 2.6702e-09 | 0 | 0 | 0 | 0 | 0 | 1 | -90 | 90 | -0.00030731 | -7.6771e-05 | 0.00030731 | 7.6511e-05
17 | 53 | 4.66 | 2.9824 | 7.8254e-09 | 0 | 0 | 0 | 0 | 0 | 1 | -90 | 90 | -0.0026131 | -0.00065244 | 0.0026135 | 0.0006519
17 | 50 | 1.6719 | 1.07 | 2.8075e-09 | 0 | 0 | 0 | 0 | 0 | 1 | -90 | 90 | 0.0023058 | 0.00057593 | -0.0023057 | -0.00057614
53 | 54 | 0.55078 | 0.3525 | 9.2491e-10 | 0 | 0 | 0 | 0 | 0 | 1 | -90 | 90 | -0.0055202 | -0.00138 | 0.0055204 | 0.0013801
53 | 88 | 2.7606 | 1.7668 | 4.6357e-09 | 0 | 0 | 0 | 0 | 0 | 1 | -90 | 90 | 0.0029067 | 0.00072815 | -0.0029065 | -0.00072844
50 | 51 | 1.0201 | 0.65289 | 1.7131e-09 | 0 | 0 | 0 | 0 | 0 | 1 | -90 | 90 | 0.0010283 | 0.000256 | -0.0010283 | -0.00025616
22 | 51 | 6.3139 | 4.0409 | 1.0603e-08 | 0 | 0 | 0 | 0 | 0 | 1 | -90 | 90 | -0.00038007 | -9.5094e-05 | 0.00038008 | 9.4062e-05
22 | 55 | 0.62091 | 0.39738 | 1.0427e-09 | 0 | 0 | 0 | 0 | 0 | 1 | -90 | 90 | 0.00038007 | 9.5094e-05 | -0.00038007 | -9.5195e-05
51 | 52 | 2.2355 | 1.4307 | 3.754e-09 | 0 | 0 | 0 | 0 | 0 | 1 | -90 | 90 | 0.00064824 | 0.0001621 | -0.00064823 | -0.00016246
55 | 56 | 0.36847 | 0.23582 | 6.1876e-10 | 0 | 0 | 0 | 0 | 0 | 1 | -90 | 90 | 0.00013186 | 3.2986e-05 | -0.00013186 | -3.3047e-05
106 | 108 | 4.0197 | 2.5726 | 6.7502e-09 | 0 | 0 | 0 | 0 | 0 | 1 | -90 | 90 | -0.021492 | -0.0054035 | 0.021513 | 0.0054157
27 | 25 | 0.042267 | 0.027051 | 7.0977e-11 | 0 | 0 | 0 | 0 | 0 | 1 | -90 | 90 | 0.017761 | 0.0044527 | -0.017761 | -0.0044526
89 | 63 | 0.022996 | 0.014718 | 3.8617e-11 | 0 | 0 | 0 | 0 | 0 | 1 | -90 | 90 | 0.11348 | 0.028686 | -0.11347 | -0.028684
37 | 34 | 2.0484 | 1.311 | 3.4398e-09 | 0 | 0 | 0 | 0 | 0 | 1 | -90 | 90 | 0.019966 | 0.0050075 | -0.019958 | -0.0050023
34 | 33 | 0.87377 | 0.55921 | 1.4673e-09 | 0 | 0 | 0 | 0 | 0 | 1 | -90 | 90 | 0.012147 | 0.0030446 | -0.012145 | -0.0030439
54 | 84 | 2.1983 | 1.4069 | 3.6916e-09 | 0 | 0 | 0 | 0 | 0 | 1 | -90 | 90 | -0.0055204 | -0.0013801 | 0.0055211 | 0.0013802
84 | 83 | 1.9404 | 1.2419 | 3.2585e-09 | 0 | 0 | 0 | 0 | 0 | 1 | -90 | 90 | -0.0080027 | -0.0020021 | 0.008004 | 0.0020027
23 | 24 | 2.5708 | 1.6453 | 4.3171e-09 | 0 | 0 | 0 | 0 | 0 | 1 | -90 | 90 | 0.0003726 | 9.2965e-05 | -0.0003726 | -9.3383e-05
23 | 25 | 1.6056 | 1.0276 | 2.6962e-09 | 0 | 0 | 0 | 0 | 0 | 1 | -90 | 90 | -0.017074 | -0.0042787 | 0.017079 | 0.0042817
45 | 102 | 1.4757 | 0.94445 | 2.4781e-09 | 0 | 0 | 0 | 0 | 0 | 1 | -90 | 90 | -0.030251 | -0.0076495 | 0.030265 | 0.0076585
45 | 40 | 0.2282 | 0.14605 | 3.8321e-10 | 0 | 0 | 0 | 0 | 0 | 1 | -90 | 90 | 0.030251 | 0.0076495 | -0.030249 | -0.0076481
102 | 103 | 1.8785 | 1.2023 | 3.1546e-09 | 0 | 0 | 0 | 0 | 0 | 1 | -90 | 90 | -0.030783 | -0.0077883 | 0.030802 | 0.0078002
40 | 38 | 1.1653 | 0.74577 | 1.9568e-09 | 0 | 0 | 0 | 0 | 0 | 1 | -90 | 90 | 0.030249 | 0.0076481 | -0.030237 | -0.007641
63 | 59 | 0.75583 | 0.48373 | 1.2692e-09 | 0 | 0 | 0 | 0 | 0 | 1 | -90 | 90 | 0.11108 | 0.028084 | -0.11098 | -0.028021
38 | 39 | 1.6746 | 1.0717 | 2.812e-09 | 0 | 0 | 0 | 0 | 0 | 1 | -90 | 90 | 0.025716 | 0.0065078 | -0.025704 | -0.0065005
39 | 41 | 0.21289 | 0.13625 | 3.575e-10 | 0 | 0 | 0 | 0 | 0 | 1 | -90 | 90 | 0.0019878 | 0.00049774 | -0.0019878 | -0.00049777
39 | 42 | 8.321 | 5.3254 | 1.3973e-08 | 0 | 0 | 0 | 0 | 0 | 1 | -90 | 90 | 0.023716 | 0.0060028 | -0.023666 | -0.005972
41 | 47 | 0.99655 | 0.63779 | 1.6735e-09 | 0 | 0 | 0 | 0 | 0 | 1 | -90 | 90 | 0.0019878 | 0.00049777 | -0.0019877 | -0.00049791
42 | 108 | 7.59 | 4.8576 | 1.2746e-08 | 0 | 0 | 0 | 0 | 0 | 1 | -90 | 90 | 0.023666 | 0.005972 | -0.02362 | -0.0059439
47 | 46 | 0.57583 | 0.36853 | 9.6697e-10 | 0 | 0 | 0 | 0 | 0 | 1 | -90 | 90 | 0.001464 | 0.00036666 | -0.001464 | -0.00036675
43 | 68 | 2.7427 | 1.7553 | 4.6058e-09 | 0 | 0 | 0 | 0 | 0 | 1 | -90 | 90 | 0.013444 | 0.0033695 | -0.013439 | -0.0033665
43 | 98 | 1.3676 | 0.87524 | 2.2965e-09 | 0 | 0 | 0 | 0 | 0 | 1 | -90 | 90 | -0.013444 | -0.0033695 | 0.013447 | 0.003371
68 | 82 | 2.1264 | 1.3609 | 3.5709e-09 | 0 | 0 | 0 | 0 | 0 | 1 | -90 | 90 | 0.013439 | 0.0033665 | -0.013435 | -0.0033642
98 | 99 | 0.41902 | 0.26817 | 7.0365e-10 | 0 | 0 | 0 | 0 | 0 | 1 | -90 | 90 | -0.015035 | -0.0037691 | 0.015036 | 0.0037696
44 | 67 | 3.0566 | 1.9563 | 5.1329e-09 | 0 | 0 | 0 | 0 | 0 | 1 | -90 | 90 | -0.019864 | -0.0049825 | 0.019877 | 0.0049904
44 | 101 | 1.0229 | 0.65464 | 1.7177e-09 | 0 | 0 | 0 | 0 | 0 | 1 | -90 | 90 | 0.019864 | 0.0049825 | -0.019859 | -0.0049799
67 | 65 | 1.2366 | 0.79144 | 2.0766e-09 | 0 | 0 | 0 | 0 | 0 | 1 | -90 | 90 | -0.019877 | -0.0049904 | 0.019882 | 0.0049935
101 | 100 | 0.50219 | 0.3214 | 8.4331e-10 | 0 | 0 | 0 | 0 | 0 | 1 | -90 | 90 | 0.018188 | 0.0045611 | -0.018186 | -0.00456
46 | 48 | 0.57437 | 0.3676 | 9.6453e-10 | 0 | 0 | 0 | 0 | 0 | 1 | -90 | 90 | 0.00095606 | 0.00023944 | -0.00095605 | -0.00023953
66 | 69 | 2.639 | 1.6889 | 4.4315e-09 | 0 | 0 | 0 | 0 | 0 | 1 | -90 | 90 | -0.029852 | -0.0074998 | 0.029877 | 0.0075155
66 | 64 | 1.1005 | 0.70429 | 1.848e-09 | 0 | 0 | 0 | 0 | 0 | 1 | -90 | 90 | 0.029852 | 0.0074998 | -0.029842 | -0.0074932
69 | 87 | 0.42725 | 0.27344 | 7.1747e-10 | 0 | 0 | 0 | 0 | 0 | 1 | -90 | 90 | -0.029877 | -0.0075155 | 0.029882 | 0.0075181
64 | 65 | 1.3978 | 0.8946 | 2.3473e-09 | 0 | 0 | 0 | 0 | 0 | 1 | -90 | 90 | 0.025324 | 0.0063609 | -0.025314 | -0.0063549
82 | 83 | 1.4141 | 0.90502 | 2.3746e-09 | 0 | 0 | 0 | 0 | 0 | 1 | -90 | 90 | 0.010843 | 0.0027147 | -0.010841 | -0.0027137
99 | 100 | 0.94711 | 0.60615 | 1.5905e-09 | 0 | 0 | 0 | 0 | 0 | 1 | -90 | 90 | -0.016463 | -0.0041272 | 0.016466 | 0.0041288
103 | 104 | 0.48762 | 0.31208 | 8.1885e-10 | 0 | 0 | 0 | 0 | 0 | 1 | -90 | 90 | -0.03129 | -0.0079225 | 0.031295 | 0.0079257
48 | 49 | 0.46088 | 0.29496 | 7.7394e-10 | 0 | 0 | 0 | 0 | 0 | 1 | -90 | 90 | 0.00048507 | 0.0001215 | -0.00048507 | -0.00012157
57 | 58 | 0.96624 | 0.61839 | 1.6226e-09 | 0 | 0 | 0 | 0 | 0 | 1 | -90 | 90 | 0.051811 | 0.013085 | -0.051783 | -0.013068
57 | 59 | 0.63721 | 0.40781 | 1.07e-09 | 0 | 0 | 0 | 0 | 0 | 1 | -90 | 90 | -0.05372 | -0.013564 | 0.05374 | 0.013576
58 | 60 | 1.7015 | 1.089 | 2.8573e-09 | 0 | 0 | 0 | 0 | 0 | 1 | -90 | 90 | 0.016158 | 0.0040513 | -0.016153 | -0.0040485
58 | 61 | 0.79276 | 0.50737 | 1.3313e-09 | 0 | 0 | 0 | 0 | 0 | 1 | -90 | 90 | 0.035626 | 0.0090163 | -0.035615 | -0.0090096
59 | 62 | 1.1097 | 0.71018 | 1.8634e-09 | 0 | 0 | 0 | 0 | 0 | 1 | -90 | 90 | 0.057239 | 0.014445 | -0.0572 | -0.01442
60 | 72 | 1.1377 | 0.72811 | 1.9105e-09 | 0 | 0 | 0 | 0 | 0 | 1 | -90 | 90 | 0.0088301 | 0.0022132 | -0.0088291 | -0.0022128
60 | 71 | 0.62685 | 0.40118 | 1.0526e-09 | 0 | 0 | 0 | 0 | 0 | 1 | -90 | 90 | 0.0073229 | 0.0018353 | -0.0073226 | -0.0018352
61 | 104 | 0.29759 | 0.19046 | 4.9974e-10 | 0 | 0 | 0 | 0 | 0 | 1 | -90 | 90 | 0.033436 | 0.0084635 | -0.033432 | -0.0084613
62 | 74 | 0.51454 | 0.32931 | 8.6406e-10 | 0 | 0 | 0 | 0 | 0 | 1 | -90 | 90 | 0.054801 | 0.013819 | -0.054784 | -0.013808
74 | 73 | 0.17725 | 0.11344 | 2.9765e-10 | 0 | 0 | 0 | 0 | 0 | 1 | -90 | 90 | 0.052298 | 0.013185 | -0.052293 | -0.013182
73 | 75 | 0.34917 | 0.22347 | 5.8635e-10 | 0 | 0 | 0 | 0 | 0 | 1 | -90 | 90 | 0.052293 | 0.013182 | -0.052283 | -0.013176
87 | 86 | 1.536 | 0.98305 | 2.5794e-09 | 0 | 0 | 0 | 0 | 0 | 1 | -90 | 90 | -0.031949 | -0.0080362 | 0.031966 | 0.0080467
78 | 75 | 0.52422 | 0.3355 | 8.8031e-10 | 0 | 0 | 0 | 0 | 0 | 1 | -90 | 90 | -0.049759 | -0.012538 | 0.049773 | 0.012546
78 | 76 | 0.73775 | 0.47216 | 1.2389e-09 | 0 | 0 | 0 | 0 | 0 | 1 | -90 | 90 | 0.049759 | 0.012538 | -0.049739 | -0.012525
76 | 77 | 0.53089 | 0.33977 | 8.915e-10 | 0 | 0 | 0 | 0 | 0 | 1 | -90 | 90 | 0.047226 | 0.011895 | -0.047214 | -0.011887
86 | 85 | 0.82655 | 0.52899 | 1.388e-09 | 0 | 0 | 0 | 0 | 0 | 1 | -90 | 90 | -0.034758 | -0.0087466 | 0.034769 | 0.0087534
77 | 79 | 0.22277 | 0.14257 | 3.7409e-10 | 0 | 0 | 0 | 0 | 0 | 1 | -90 | 90 | 0.044609 | 0.011235 | -0.044604 | -0.011232
79 | 80 | 0.88105 | 0.56387 | 1.4795e-09 | 0 | 0 | 0 | 0 | 0 | 1 | -90 | 90 | 0.041861 | 0.010544 | -0.041845 | -0.010534
80 | 81 | 0.16161 | 0.10343 | 2.7139e-10 | 0 | 0 | 0 | 0 | 0 | 1 | -90 | 90 | 0.039682 | 0.0099917 | -0.039679 | -0.00999
81 | 85 | 1.078 | 0.6899 | 1.8102e-09 | 0 | 0 | 0 | 0 | 0 | 1 | -90 | 90 | 0.037111 | 0.0093463 | -0.037095 | -0.0093363