## bus_data
BUS_I | BUS_TYPE | Pd | Qd | Gs | Bs | area | Vm | Va | baseKV | zone | Vmax | Vmin
6 | 1 | 0 | 0 | 0 | 0 | 1 | 0.9982 | -0.034589 | 0.4 | 1 | 1.1 | 0.9
10 | 1 | 0 | 0 | 0 | 0 | 1 | 0.9984 | -0.030798 | 0.4 | 1 | 1.1 | 0.9
80 | 1 | 0.0025494 | 0.00063894 | 0 | 0 | 1 | 0.99811 | -0.036348 | 0.4 | 1 | 1.1 | 0.9
8 | 1 | 0.03508 | 0.0087919 | 0 | 0 | 1 | 0.99852 | -0.028367 | 0.4 | 1 | 1.1 | 0.9
9 | 1 | 0.0021306 | 0.00053399 | 0 | 0 | 1 | 0.9996 | -0.0076028 | 0.4 | 1 | 1.1 | 0.9
11 | 3 | 0 | 0 | 0 | 0 | 1 | 1 | 0 | 0.4 | 1 | 1.1 | 0.9
13 | 1 | 0.0057236 | 0.0014345 | 0 | 0 | 1 | 0.99999 | -0.00025117 | 0.4 | 1 | 1.1 | 0.9
14 | 1 | 0.023241 | 0.0058248 | 0 | 0 | 1 | 0.99663 | -0.06436 | 0.4 | 1 | 1.1 | 0.9
12 | 1 | 0.003102 | 0.00077744 | 0 | 0 | 1 | 0.99362 | -0.122 | 0.4 | 1 | 1.1 | 0.9
17 | 1 | 0 | 0 | 0 | 0 | 1 | 0.99367 | -0.12109 | 0.4 | 1 | 1.1 | 0.9
18 | 1 | 0 | 0 | 0 | 0 | 1 | 0.99378 | -0.11907 | 0.4 | 1 | 1.1 | 0.9
15 | 1 | 0.026216 | 0.0065704 | 0 | 0 | 1 | 0.9905 | -0.18224 | 0.4 | 1 | 1.1 | 0.9
16 | 1 | 0 | 0 | 0 | 0 | 1 | 0.99194 | -0.15435 | 0.4 | 1 | 1.1 | 0.9
19 | 1 | 0 | 0 | 0 | 0 | 1 | 0.99057 | -0.18085 | 0.4 | 1 | 1.1 | 0.9
67 | 1 | 0.015338 | 0.003844 | 0 | 0 | 1 | 0.9858 | -0.27343 | 0.4 | 1 | 1.1 | 0.9
27 | 1 | 0 | 0 | 0 | 0 | 1 | 0.98513 | -0.28647 | 0.4 | 1 | 1.1 | 0.9
68 | 1 | 0.0065392 | 0.0016389 | 0 | 0 | 1 | 0.9845 | -0.29878 | 0.4 | 1 | 1.1 | 0.9
69 | 1 | 0 | 0 | 0 | 0 | 1 | 0.98444 | -0.29979 | 0.4 | 1 | 1.1 | 0.9
70 | 1 | 0 | 0 | 0 | 0 | 1 | 0.98425 | -0.30355 | 0.4 | 1 | 1.1 | 0.9
74 | 1 | 0.0052146 | 0.0013069 | 0 | 0 | 1 | 0.98416 | -0.3054 | 0.4 | 1 | 1.1 | 0.9
72 | 1 | 0.0020629 | 0.00051701 | 0 | 0 | 1 | 0.98424 | -0.30382 | 0.4 | 1 | 1.1 | 0.9

## generator_data
GEN_BUS | PG | QG | QMAX | QMIN | VG | MBASE | GEN_STATUS | PMAX | PMIN
11 | 0.12797 | 0.032364 | 10 | -10 | 1 | 100 | 1 | 10 | 0

## branch_data
F_BUS | T_BUS | BR_R | BR_X | BR_B | RATE_A | RATE_B | RATE_C | TAP | SHIFT | BR_STATUS | ANGMIN | ANGMAX | P_in | Q_in | P_out | Q_out
6 | 10 | 6.6341 | 4.2458 | 1.114e-08 | 0 | 0 | 0 | 0 | 0 | 1 | -90 | 90 | -0.0025496 | -0.00063856 | 0.0025501 | 0.00063774
6 | 80 | 3.0819 | 1.9724 | 5.1753e-09 | 0 | 0 | 0 | 0 | 0 | 1 | -90 | 90 | 0.0025496 | 0.00063856 | -0.0025494 | -0.00063894
10 | 8 | 4.253 | 2.7219 | 7.1419e-09 | 0 | 0 | 0 | 0 | 0 | 1 | -90 | 90 | -0.0025501 | -0.00063774 | 0.0025503 | 0.00063722
8 | 9 | 2.4684 | 1.5798 | 4.1451e-09 | 0 | 0 | 0 | 0 | 0 | 1 | -90 | 90 | -0.03763 | -0.0094291 | 0.037668 | 0.0094526
9 | 11 | 0.85661 | 0.54823 | 1.4385e-09 | 0 | 0 | 0 | 0 | 0 | 1 | -90 | 90 | -0.039798 | -0.0099865 | 0.039813 | 0.0099956
11 | 13 | 0.19669 | 0.12588 | 3.303e-10 | 0 | 0 | 0 | 0 | 0 | 1 | -90 | 90 | 0.0057237 | 0.0014345 | -0.0057236 | -0.0014345
11 | 14 | 3.5177 | 2.2513 | 5.9071e-09 | 0 | 0 | 0 | 0 | 0 | 1 | -90 | 90 | 0.082438 | 0.020934 | -0.082183 | -0.020772
14 | 18 | 4.1521 | 2.6574 | 6.9725e-09 | 0 | 0 | 0 | 0 | 0 | 1 | -90 | 90 | 0.058942 | 0.014947 | -0.058787 | -0.014849
12 | 17 | 1.2894 | 0.8252 | 2.1652e-09 | 0 | 0 | 0 | 0 | 0 | 1 | -90 | 90 | -0.003102 | -0.00077744 | 0.0031022 | 0.00077731
17 | 18 | 2.8911 | 1.8503 | 4.8549e-09 | 0 | 0 | 0 | 0 | 0 | 1 | -90 | 90 | -0.0031022 | -0.00077731 | 0.0031025 | 0.00077702
18 | 16 | 2.815 | 1.8016 | 4.7271e-09 | 0 | 0 | 0 | 0 | 0 | 1 | -90 | 90 | 0.055685 | 0.014072 | -0.055591 | -0.014012
15 | 16 | 4.6848 | 2.9983 | 7.867e-09 | 0 | 0 | 0 | 0 | 0 | 1 | -90 | 90 | -0.026216 | -0.0065704 | 0.026251 | 0.006592
16 | 19 | 4.0021 | 2.5614 | 6.7206e-09 | 0 | 0 | 0 | 0 | 0 | 1 | -90 | 90 | 0.02934 | 0.0074204 | -0.029303 | -0.0073972
19 | 67 | 13.894 | 8.8922 | 2.3332e-08 | 0 | 0 | 0 | 0 | 0 | 1 | -90 | 90 | 0.029303 | 0.0073973 | -0.029173 | -0.0073168
67 | 27 | 4.1083 | 2.6293 | 6.8989e-09 | 0 | 0 | 0 | 0 | 0 | 1 | -90 | 90 | 0.013835 | 0.0034728 | -0.013827 | -0.0034679
27 | 68 | 3.8716 | 2.4778 | 6.5014e-09 | 0 | 0 | 0 | 0 | 0 | 1 | -90 | 90 | 0.013827 | 0.0034679 | -0.013819 | -0.0034634
68 | 69 | 0.6057 | 0.38765 | 1.0171e-09 | 0 | 0 | 0 | 0 | 0 | 1 | -90 | 90 | 0.0072796 | 0.0018245 | -0.0072792 | -0.0018244
69 | 70 | 2.2433 | 1.4357 | 3.7671e-09 | 0 | 0 | 0 | 0 | 0 | 1 | -90 | 90 | 0.0072792 | 0.0018244 | -0.0072779 | -0.0018239
70 | 74 | 1.5373 | 0.98385 | 2.5815e-09 | 0 | 0 | 0 | 0 | 0 | 1 | -90 | 90 | 0.005215 | 0.0013069 | -0.0052145 | -0.0013069
70 | 72 | 0.55639 | 0.35609 | 9.3433e-10 | 0 | 0 | 0 | 0 | 0 | 1 | -90 | 90 | 0.0020629 | 0.00051694 | -0.0020629 | -0.00051701