## bus_data
BUS_I | BUS_TYPE | Pd | Qd | Gs | Bs | area | Vm | Va | baseKV | zone | Vmax | Vmin
1 | 1 | 0.0018895 | 0.00047354 | 0 | 0 | 1 | 0.9796 | -0.39245 | 0.4 | 1 | 1.1 | 0.9
2 | 1 | 0.0033128 | 0.00083025 | 0 | 0 | 1 | 0.97963 | -0.39174 | 0.4 | 1 | 1.1 | 0.9
25 | 1 | 0.00655 | 0.0016416 | 0 | 0 | 1 | 0.97979 | -0.38868 | 0.4 | 1 | 1.1 | 0.9
3 | 1 | 0 | 0 | 0 | 0 | 1 | 0.99393 | -0.11655 | 0.4 | 1 | 1.1 | 0.9
14 | 1 | 0.00076759 | 0.00019238 | 0 | 0 | 1 | 0.99203 | -0.15334 | 0.4 | 1 | 1.1 | 0.9
15 | 1 | 0.0087903 | 0.0022031 | 0 | 0 | 1 | 0.99456 | -0.10447 | 0.4 | 1 | 1.1 | 0.9
93 | 1 | 0.0012219 | 0.00030623 | 0 | 0 | 1 | 0.97932 | -0.39797 | 0.4 | 1 | 1.1 | 0.9
73 | 1 | 0.0021613 | 0.00054168 | 0 | 0 | 1 | 0.97932 | -0.39785 | 0.4 | 1 | 1.1 | 0.9
23 | 1 | 0 | 0 | 0 | 0 | 1 | 0.97993 | -0.38586 | 0.4 | 1 | 1.1 | 0.9
10 | 1 | 0.00097979 | 0.00024556 | 0 | 0 | 1 | 0.99121 | -0.16919 | 0.4 | 1 | 1.1 | 0.9
11 | 1 | 0.0039951 | 0.0010013 | 0 | 0 | 1 | 0.99113 | -0.1708 | 0.4 | 1 | 1.1 | 0.9
12 | 1 | 0 | 0 | 0 | 0 | 1 | 0.99134 | -0.16674 | 0.4 | 1 | 1.1 | 0.9
13 | 1 | 0.00082857 | 0.00020766 | 0 | 0 | 1 | 0.9913 | -0.16755 | 0.4 | 1 | 1.1 | 0.9
8 | 1 | 0 | 0 | 0 | 0 | 1 | 0.98963 | -0.19987 | 0.4 | 1 | 1.1 | 0.9
16 | 1 | 0.0014227 | 0.00035656 | 0 | 0 | 1 | 0.99676 | -0.062151 | 0.4 | 1 | 1.1 | 0.9
30 | 1 | 0.0029677 | 0.00074376 | 0 | 0 | 1 | 0.98015 | -0.38168 | 0.4 | 1 | 1.1 | 0.9
29 | 1 | 0.0026476 | 0.00066354 | 0 | 0 | 1 | 0.9802 | -0.38061 | 0.4 | 1 | 1.1 | 0.9
32 | 1 | 0 | 0 | 0 | 0 | 1 | 0.98043 | -0.37615 | 0.4 | 1 | 1.1 | 0.9
33 | 1 | 0.0019443 | 0.00048729 | 0 | 0 | 1 | 0.98028 | -0.37897 | 0.4 | 1 | 1.1 | 0.9
28 | 1 | 0.0031331 | 0.00078524 | 0 | 0 | 1 | 0.9805 | -0.37479 | 0.4 | 1 | 1.1 | 0.9
31 | 1 | 0.0037762 | 0.00094641 | 0 | 0 | 1 | 0.98022 | -0.38032 | 0.4 | 1 | 1.1 | 0.9
5 | 1 | 0.0051426 | 0.0012889 | 0 | 0 | 1 | 0.98909 | -0.21044 | 0.4 | 1 | 1.1 | 0.9
7 | 1 | 0 | 0 | 0 | 0 | 1 | 0.98959 | -0.20068 | 0.4 | 1 | 1.1 | 0.9
9 | 1 | 0.0031983 | 0.00080157 | 0 | 0 | 1 | 0.98945 | -0.20346 | 0.4 | 1 | 1.1 | 0.9
17 | 1 | 0.0017318 | 0.00043403 | 0 | 0 | 1 | 0.99724 | -0.052907 | 0.4 | 1 | 1.1 | 0.9
60 | 1 | 0 | 0 | 0 | 0 | 1 | 0.99818 | -0.035 | 0.4 | 1 | 1.1 | 0.9
95 | 1 | 0.0073469 | 0.0018413 | 0 | 0 | 1 | 0.99783 | -0.041635 | 0.4 | 1 | 1.1 | 0.9
57 | 1 | 0 | 0 | 0 | 0 | 1 | 0.9987 | -0.024856 | 0.4 | 1 | 1.1 | 0.9
18 | 1 | 0.0098009 | 0.0024563 | 0 | 0 | 1 | 0.98734 | -0.24152 | 0.4 | 1 | 1.1 | 0.9
19 | 1 | 0 | 0 | 0 | 0 | 1 | 0.98758 | -0.23697 | 0.4 | 1 | 1.1 | 0.9
20 | 1 | 0 | 0 | 0 | 0 | 1 | 0.99114 | -0.16829 | 0.4 | 1 | 1.1 | 0.9
21 | 1 | 0 | 0 | 0 | 0 | 1 | 0.98692 | -0.24962 | 0.4 | 1 | 1.1 | 0.9
48 | 1 | 0.01078 | 0.0027017 | 0 | 0 | 1 | 0.98924 | -0.20472 | 0.4 | 1 | 1.1 | 0.9
45 | 1 | 0.0028719 | 0.00071978 | 0 | 0 | 1 | 0.99339 | -0.12529 | 0.4 | 1 | 1.1 | 0.9
109 | 1 | 0.0017109 | 0.0004288 | 0 | 0 | 1 | 0.98686 | -0.25079 | 0.4 | 1 | 1.1 | 0.9
43 | 1 | 0 | 0 | 0 | 0 | 1 | 0.98676 | -0.25272 | 0.4 | 1 | 1.1 | 0.9
53 | 1 | 0.015 | 0.0037594 | 0 | 0 | 1 | 0.98802 | -0.22812 | 0.4 | 1 | 1.1 | 0.9
46 | 1 | 0.0081387 | 0.0020397 | 0 | 0 | 1 | 0.99436 | -0.10672 | 0.4 | 1 | 1.1 | 0.9
42 | 1 | 0.002259 | 0.00056617 | 0 | 0 | 1 | 0.98416 | -0.30328 | 0.4 | 1 | 1.1 | 0.9
38 | 1 | 0.0012796 | 0.00032071 | 0 | 0 | 1 | 0.98661 | -0.25569 | 0.4 | 1 | 1.1 | 0.9
22 | 1 | 0.006414 | 0.0016075 | 0 | 0 | 1 | 0.98043 | -0.37615 | 0.4 | 1 | 1.1 | 0.9
24 | 1 | 0 | 0 | 0 | 0 | 1 | 0.98119 | -0.36128 | 0.4 | 1 | 1.1 | 0.9
26 | 1 | 0.0036189 | 0.00090698 | 0 | 0 | 1 | 0.97968 | -0.39074 | 0.4 | 1 | 1.1 | 0.9
27 | 1 | 0 | 0 | 0 | 0 | 1 | 0.98306 | -0.32478 | 0.4 | 1 | 1.1 | 0.9
72 | 1 | 0.005018 | 0.0012576 | 0 | 0 | 1 | 0.97966 | -0.39116 | 0.4 | 1 | 1.1 | 0.9
44 | 1 | 0.0022303 | 0.00055897 | 0 | 0 | 1 | 0.98285 | -0.32875 | 0.4 | 1 | 1.1 | 0.9
70 | 1 | 0.00098135 | 0.00024595 | 0 | 0 | 1 | 0.97955 | -0.39337 | 0.4 | 1 | 1.1 | 0.9
49 | 1 | 0.0021515 | 0.00053922 | 0 | 0 | 1 | 0.98278 | -0.33025 | 0.4 | 1 | 1.1 | 0.9
51 | 1 | 0.0019408 | 0.0004864 | 0 | 0 | 1 | 0.98028 | -0.37898 | 0.4 | 1 | 1.1 | 0.9
52 | 1 | 0.0019441 | 0.00048725 | 0 | 0 | 1 | 0.98028 | -0.37898 | 0.4 | 1 | 1.1 | 0.9
34 | 1 | 0.0017507 | 0.00043877 | 0 | 0 | 1 | 0.98638 | -0.26026 | 0.4 | 1 | 1.1 | 0.9
35 | 1 | 0 | 0 | 0 | 0 | 1 | 0.98638 | -0.26026 | 0.4 | 1 | 1.1 | 0.9
37 | 1 | 0.0016491 | 0.00041331 | 0 | 0 | 1 | 0.98629 | -0.26201 | 0.4 | 1 | 1.1 | 0.9
40 | 1 | 0.0018643 | 0.00046724 | 0 | 0 | 1 | 0.98628 | -0.26211 | 0.4 | 1 | 1.1 | 0.9
41 | 1 | 0.00356 | 0.00089222 | 0 | 0 | 1 | 0.98617 | -0.26437 | 0.4 | 1 | 1.1 | 0.9
50 | 1 | 0.0019397 | 0.00048615 | 0 | 0 | 1 | 0.98273 | -0.33108 | 0.4 | 1 | 1.1 | 0.9
47 | 3 | 0.0091982 | 0.0023053 | 0 | 0 | 1 | 1 | 0 | 0.4 | 1 | 1.1 | 0.9
58 | 1 | 0.0070696 | 0.0017718 | 0 | 0 | 1 | 0.99795 | -0.03943 | 0.4 | 1 | 1.1 | 0.9
59 | 1 | 0.0058939 | 0.0014772 | 0 | 0 | 1 | 0.99757 | -0.046621 | 0.4 | 1 | 1.1 | 0.9
54 | 1 | 0 | 0 | 0 | 0 | 1 | 0.98608 | -0.26559 | 0.4 | 1 | 1.1 | 0.9
102 | 1 | 0.0022605 | 0.00056655 | 0 | 0 | 1 | 0.98255 | -0.33458 | 0.4 | 1 | 1.1 | 0.9
103 | 1 | 0 | 0 | 0 | 0 | 1 | 0.98243 | -0.33705 | 0.4 | 1 | 1.1 | 0.9
106 | 1 | 0 | 0 | 0 | 0 | 1 | 0.98237 | -0.33823 | 0.4 | 1 | 1.1 | 0.9
107 | 1 | 0.0014398 | 0.00036084 | 0 | 0 | 1 | 0.98236 | -0.33837 | 0.4 | 1 | 1.1 | 0.9
108 | 1 | 0 | 0 | 0 | 0 | 1 | 0.98238 | -0.33807 | 0.4 | 1 | 1.1 | 0.9
55 | 1 | 0.0038125 | 0.0009555 | 0 | 0 | 1 | 0.98082 | -0.36719 | 0.4 | 1 | 1.1 | 0.9
56 | 1 | 0.020795 | 0.0052118 | 0 | 0 | 1 | 0.98476 | -0.29127 | 0.4 | 1 | 1.1 | 0.9
91 | 1 | 0.0029475 | 0.00073872 | 0 | 0 | 1 | 0.98036 | -0.37632 | 0.4 | 1 | 1.1 | 0.9
78 | 1 | 0 | 0 | 0 | 0 | 1 | 0.98356 | -0.31447 | 0.4 | 1 | 1.1 | 0.9
90 | 1 | 0.0024916 | 0.00062445 | 0 | 0 | 1 | 0.97935 | -0.39584 | 0.4 | 1 | 1.1 | 0.9
75 | 1 | 0 | 0 | 0 | 0 | 1 | 0.98257 | -0.33376 | 0.4 | 1 | 1.1 | 0.9
79 | 1 | 0.0023806 | 0.00059663 | 0 | 0 | 1 | 0.99786 | -0.041019 | 0.4 | 1 | 1.1 | 0.9
94 | 1 | 0.0031503 | 0.00078955 | 0 | 0 | 1 | 0.99753 | -0.047401 | 0.4 | 1 | 1.1 | 0.9
88 | 1 | 0.0031467 | 0.00078863 | 0 | 0 | 1 | 0.99753 | -0.047502 | 0.4 | 1 | 1.1 | 0.9
96 | 1 | 0.0065013 | 0.0016294 | 0 | 0 | 1 | 0.99776 | -0.042898 | 0.4 | 1 | 1.1 | 0.9
61 | 1 | 0.0017627 | 0.00044177 | 0 | 0 | 1 | 0.97161 | -0.54794 | 0.4 | 1 | 1.1 | 0.9
62 | 1 | 0.0038871 | 0.00097421 | 0 | 0 | 1 | 0.97199 | -0.54043 | 0.4 | 1 | 1.1 | 0.9
63 | 1 | 0.0033451 | 0.00083835 | 0 | 0 | 1 | 0.97139 | -0.55224 | 0.4 | 1 | 1.1 | 0.9
64 | 1 | 0.0046997 | 0.0011779 | 0 | 0 | 1 | 0.97226 | -0.53503 | 0.4 | 1 | 1.1 | 0.9
65 | 1 | 0.0022955 | 0.0005753 | 0 | 0 | 1 | 0.97129 | -0.55409 | 0.4 | 1 | 1.1 | 0.9
66 | 1 | 0 | 0 | 0 | 0 | 1 | 0.97353 | -0.51001 | 0.4 | 1 | 1.1 | 0.9
100 | 1 | 0.0031407 | 0.00078713 | 0 | 0 | 1 | 0.97117 | -0.55652 | 0.4 | 1 | 1.1 | 0.9
67 | 1 | 0.006446 | 0.0016155 | 0 | 0 | 1 | 0.973 | -0.52049 | 0.4 | 1 | 1.1 | 0.9
68 | 1 | 0 | 0 | 0 | 0 | 1 | 0.9792 | -0.39877 | 0.4 | 1 | 1.1 | 0.9
101 | 1 | 0.0039369 | 0.00098668 | 0 | 0 | 1 | 0.97114 | -0.55707 | 0.4 | 1 | 1.1 | 0.9
82 | 1 | 0 | 0 | 0 | 0 | 1 | 0.97249 | -0.53054 | 0.4 | 1 | 1.1 | 0.9
92 | 1 | 0.0029898 | 0.00074933 | 0 | 0 | 1 | 0.97917 | -0.39945 | 0.4 | 1 | 1.1 | 0.9
83 | 1 | 0.0057278 | 0.0014355 | 0 | 0 | 1 | 0.9723 | -0.53424 | 0.4 | 1 | 1.1 | 0.9
80 | 1 | 0.0016946 | 0.00042471 | 0 | 0 | 1 | 0.97236 | -0.53295 | 0.4 | 1 | 1.1 | 0.9
69 | 1 | 0.0017953 | 0.00044995 | 0 | 0 | 1 | 0.97952 | -0.39395 | 0.4 | 1 | 1.1 | 0.9
71 | 1 | 0.0017145 | 0.0004297 | 0 | 0 | 1 | 0.97933 | -0.39761 | 0.4 | 1 | 1.1 | 0.9
74 | 1 | 0.017086 | 0.0042821 | 0 | 0 | 1 | 0.97974 | -0.38919 | 0.4 | 1 | 1.1 | 0.9
76 | 1 | 0.033835 | 0.0084799 | 0 | 0 | 1 | 0.97909 | -0.4019 | 0.4 | 1 | 1.1 | 0.9
77 | 1 | 0 | 0 | 0 | 0 | 1 | 0.98254 | -0.33434 | 0.4 | 1 | 1.1 | 0.9
89 | 1 | 0.00095658 | 0.00023974 | 0 | 0 | 1 | 0.98249 | -0.3354 | 0.4 | 1 | 1.1 | 0.9
81 | 1 | 0.0028781 | 0.00072131 | 0 | 0 | 1 | 0.97235 | -0.53319 | 0.4 | 1 | 1.1 | 0.9
98 | 1 | 0.0029406 | 0.00073698 | 0 | 0 | 1 | 0.97225 | -0.53515 | 0.4 | 1 | 1.1 | 0.9
99 | 1 | 0.0098206 | 0.0024613 | 0 | 0 | 1 | 0.97216 | -0.53697 | 0.4 | 1 | 1.1 | 0.9
84 | 1 | 0.002251 | 0.00056415 | 0 | 0 | 1 | 0.99729 | -0.051994 | 0.4 | 1 | 1.1 | 0.9
85 | 1 | 0.0034624 | 0.00086775 | 0 | 0 | 1 | 0.99731 | -0.05162 | 0.4 | 1 | 1.1 | 0.9
86 | 1 | 0.0034673 | 0.00086898 | 0 | 0 | 1 | 0.99729 | -0.052153 | 0.4 | 1 | 1.1 | 0.9
87 | 1 | 0.0022498 | 0.00056385 | 0 | 0 | 1 | 0.99734 | -0.051041 | 0.4 | 1 | 1.1 | 0.9
97 | 1 | 0.00529 | 0.0013258 | 0 | 0 | 1 | 0.99771 | -0.043948 | 0.4 | 1 | 1.1 | 0.9
104 | 1 | 0 | 0 | 0 | 0 | 1 | 0.9824 | -0.33768 | 0.4 | 1 | 1.1 | 0.9
105 | 1 | 0.0023529 | 0.00058969 | 0 | 0 | 1 | 0.98242 | -0.33728 | 0.4 | 1 | 1.1 | 0.9
110 | 1 | 0.0023528 | 0.00058968 | 0 | 0 | 1 | 0.98238 | -0.33791 | 0.4 | 1 | 1.1 | 0.9
111 | 1 | 0.0021173 | 0.00053065 | 0 | 0 | 1 | 0.98237 | -0.33828 | 0.4 | 1 | 1.1 | 0.9

## generator_data
GEN_BUS | PG | QG | QMAX | QMIN | VG | MBASE | GEN_STATUS | PMAX | PMIN
47 | 0.3614 | 0.092527 | 10 | -10 | 1 | 100 | 1 | 10 | 0

## branch_data
F_BUS | T_BUS | BR_R | BR_X | BR_B | RATE_A | RATE_B | RATE_C | TAP | SHIFT | BR_STATUS | ANGMIN | ANGMAX | P_in | Q_in | P_out | Q_out
1 | 2 | 1.6147 | 1.0334 | 2.7115e-09 | 0 | 0 | 0 | 0 | 0 | 1 | -90 | 90 | -0.0018894 | -0.00047355 | 0.0018895 | 0.00047333
2 | 25 | 2.536 | 1.623 | 4.2586e-09 | 0 | 0 | 0 | 0 | 0 | 1 | -90 | 90 | -0.0052022 | -0.0013036 | 0.005203 | 0.0013037
25 | 23 | 1.0304 | 0.65947 | 1.7303e-09 | 0 | 0 | 0 | 0 | 0 | 1 | -90 | 90 | -0.011753 | -0.0029453 | 0.011755 | 0.0029462
3 | 14 | 10.8904 | 6.9699 | 1.8288e-08 | 0 | 0 | 0 | 0 | 0 | 1 | -90 | 90 | 0.014965 | 0.0037629 | -0.014938 | -0.0037479
3 | 15 | 3.5842 | 2.2939 | 6.0188e-09 | 0 | 0 | 0 | 0 | 0 | 1 | -90 | 90 | -0.014965 | -0.0037629 | 0.014973 | 0.0037678
14 | 12 | 4.1729 | 2.6707 | 7.0075e-09 | 0 | 0 | 0 | 0 | 0 | 1 | -90 | 90 | 0.014171 | 0.0035555 | -0.014162 | -0.0035504
15 | 16 | 7.9257 | 5.0724 | 1.3309e-08 | 0 | 0 | 0 | 0 | 0 | 1 | -90 | 90 | -0.023764 | -0.0059708 | 0.023812 | 0.0060003
93 | 73 | 0.41417 | 0.26507 | 6.955e-10 | 0 | 0 | 0 | 0 | 0 | 1 | -90 | 90 | -0.0012219 | -0.00030624 | 0.0012219 | 0.00030618
73 | 71 | 0.30792 | 0.19707 | 5.1709e-10 | 0 | 0 | 0 | 0 | 0 | 1 | -90 | 90 | -0.0033832 | -0.00084787 | 0.0033832 | 0.00084784
23 | 26 | 1.271 | 0.81341 | 2.1343e-09 | 0 | 0 | 0 | 0 | 0 | 1 | -90 | 90 | 0.016517 | 0.004141 | -0.016513 | -0.0041387
23 | 22 | 1.48 | 0.94718 | 2.4853e-09 | 0 | 0 | 0 | 0 | 0 | 1 | -90 | 90 | -0.028272 | -0.0070871 | 0.028285 | 0.0070953
10 | 11 | 1.7684 | 1.1318 | 2.9696e-09 | 0 | 0 | 0 | 0 | 0 | 1 | -90 | 90 | 0.0039954 | 0.0010012 | -0.0039951 | -0.0010013
10 | 12 | 2.1671 | 1.3869 | 3.6391e-09 | 0 | 0 | 0 | 0 | 0 | 1 | -90 | 90 | -0.0049752 | -0.0012467 | 0.0049758 | 0.0012468
12 | 13 | 0.38563 | 0.2468 | 6.4757e-10 | 0 | 0 | 0 | 0 | 0 | 1 | -90 | 90 | 0.0091859 | 0.0023036 | -0.0091855 | -0.0023035
13 | 8 | 17.021 | 10.8935 | 2.8583e-08 | 0 | 0 | 0 | 0 | 0 | 1 | -90 | 90 | 0.0083569 | 0.0020958 | -0.0083441 | -0.0020904
8 | 7 | 0.42914 | 0.27465 | 7.2064e-10 | 0 | 0 | 0 | 0 | 0 | 1 | -90 | 90 | 0.0083441 | 0.0020904 | -0.0083437 | -0.0020902
16 | 17 | 1.6375 | 1.048 | 2.7498e-09 | 0 | 0 | 0 | 0 | 0 | 1 | -90 | 90 | -0.025234 | -0.0063569 | 0.025245 | 0.0063637
30 | 29 | 1.5527 | 0.99375 | 2.6075e-09 | 0 | 0 | 0 | 0 | 0 | 1 | -90 | 90 | -0.0029676 | -0.00074378 | 0.0029678 | 0.00074362
29 | 31 | 0.21993 | 0.14076 | 3.6933e-10 | 0 | 0 | 0 | 0 | 0 | 1 | -90 | 90 | -0.0056153 | -0.0014072 | 0.0056154 | 0.0014072
32 | 33 | 2.0874 | 1.336 | 3.5053e-09 | 0 | 0 | 0 | 0 | 0 | 1 | -90 | 90 | 0.0058299 | 0.0014611 | -0.0058291 | -0.001461
32 | 28 | 0.38339 | 0.24537 | 6.4382e-10 | 0 | 0 | 0 | 0 | 0 | 1 | -90 | 90 | -0.015223 | -0.0038156 | 0.015224 | 0.0038162
32 | 31 | 1.9134 | 1.2246 | 3.2131e-09 | 0 | 0 | 0 | 0 | 0 | 1 | -90 | 90 | 0.0093934 | 0.0023545 | -0.0093915 | -0.0023536
33 | 51 | 0.0080676 | 0.0051633 | 1.3548e-11 | 0 | 0 | 0 | 0 | 0 | 1 | -90 | 90 | 0.0038848 | 0.00097366 | -0.0038848 | -0.00097366
28 | 24 | 3.174 | 2.0314 | 5.33e-09 | 0 | 0 | 0 | 0 | 0 | 1 | -90 | 90 | -0.018357 | -0.0046014 | 0.018369 | 0.0046085
5 | 7 | 8.3184 | 5.3238 | 1.3969e-08 | 0 | 0 | 0 | 0 | 0 | 1 | -90 | 90 | -0.0051426 | -0.0012889 | 0.005145 | 0.001289
7 | 9 | 3.8153 | 2.4418 | 6.4069e-09 | 0 | 0 | 0 | 0 | 0 | 1 | -90 | 90 | 0.0031987 | 0.00080122 | -0.0031983 | -0.00080158
17 | 60 | 2.972 | 1.9021 | 4.9909e-09 | 0 | 0 | 0 | 0 | 0 | 1 | -90 | 90 | -0.026977 | -0.0067978 | 0.027 | 0.0068121
60 | 95 | 1.5477 | 0.99052 | 2.599e-09 | 0 | 0 | 0 | 0 | 0 | 1 | -90 | 90 | 0.019145 | 0.0048005 | -0.019139 | -0.0047969
60 | 57 | 0.98484 | 0.6303 | 1.6538e-09 | 0 | 0 | 0 | 0 | 0 | 1 | -90 | 90 | -0.046146 | -0.011613 | 0.046168 | 0.011627
95 | 96 | 0.47804 | 0.30595 | 8.0276e-10 | 0 | 0 | 0 | 0 | 0 | 1 | -90 | 90 | 0.011792 | 0.0029556 | -0.011792 | -0.0029552
57 | 58 | 6.8875 | 4.408 | 1.1566e-08 | 0 | 0 | 0 | 0 | 0 | 1 | -90 | 90 | 0.009457 | 0.0023711 | -0.0094504 | -0.0023681
57 | 59 | 4.1145 | 2.6333 | 6.9093e-09 | 0 | 0 | 0 | 0 | 0 | 1 | -90 | 90 | 0.023649 | 0.0059366 | -0.023624 | -0.0059216
57 | 47 | 1.4066 | 0.90025 | 2.3621e-09 | 0 | 0 | 0 | 0 | 0 | 1 | -90 | 90 | -0.079274 | -0.019934 | 0.079368 | 0.019995
18 | 19 | 2.0312 | 1.3 | 3.411e-09 | 0 | 0 | 0 | 0 | 0 | 1 | -90 | 90 | -0.0098009 | -0.0024564 | 0.009803 | 0.0024574
19 | 20 | 3.2131 | 2.0564 | 5.3957e-09 | 0 | 0 | 0 | 0 | 0 | 1 | -90 | 90 | -0.09423 | -0.023794 | 0.094541 | 0.023993
19 | 21 | 0.65836 | 0.42135 | 1.1056e-09 | 0 | 0 | 0 | 0 | 0 | 1 | -90 | 90 | 0.084427 | 0.021337 | -0.084376 | -0.021305
20 | 48 | 0.98042 | 0.62747 | 3.2928e-09 | 0 | 0 | 0 | 0 | 0 | 1 | -90 | 90 | 0.1651 | 0.042078 | -0.16481 | -0.041893
20 | 45 | 0.73828 | 0.4725 | 2.4796e-09 | 0 | 0 | 0 | 0 | 0 | 1 | -90 | 90 | -0.25964 | -0.066071 | 0.26018 | 0.066416
21 | 109 | 2.9931 | 1.9156 | 5.0263e-09 | 0 | 0 | 0 | 0 | 0 | 1 | -90 | 90 | 0.001711 | 0.00042837 | -0.0017109 | -0.0004288
21 | 43 | 0.1643 | 0.10515 | 2.759e-10 | 0 | 0 | 0 | 0 | 0 | 1 | -90 | 90 | 0.082665 | 0.020876 | -0.082652 | -0.020868
48 | 53 | 0.6723 | 0.43027 | 2.2579e-09 | 0 | 0 | 0 | 0 | 0 | 1 | -90 | 90 | 0.15403 | 0.039192 | -0.15385 | -0.039081
45 | 46 | 0.31624 | 0.20239 | 1.0621e-09 | 0 | 0 | 0 | 0 | 0 | 1 | -90 | 90 | -0.26305 | -0.067136 | 0.26329 | 0.067287
43 | 42 | 3.0506 | 1.9524 | 5.1228e-09 | 0 | 0 | 0 | 0 | 0 | 1 | -90 | 90 | 0.072544 | 0.018335 | -0.072369 | -0.018223
43 | 38 | 1.2837 | 0.82159 | 2.1557e-09 | 0 | 0 | 0 | 0 | 0 | 1 | -90 | 90 | 0.010108 | 0.0025338 | -0.010107 | -0.0025331
53 | 54 | 1.1897 | 0.76142 | 3.9957e-09 | 0 | 0 | 0 | 0 | 0 | 1 | -90 | 90 | 0.13885 | 0.035322 | -0.1386 | -0.035162
46 | 47 | 1.7743 | 1.1356 | 5.9591e-09 | 0 | 0 | 0 | 0 | 0 | 1 | -90 | 90 | -0.27142 | -0.069327 | 0.27283 | 0.070227
42 | 27 | 1.3343 | 0.85397 | 2.2407e-09 | 0 | 0 | 0 | 0 | 0 | 1 | -90 | 90 | 0.07011 | 0.017657 | -0.070038 | -0.017611
38 | 35 | 2.2573 | 1.4447 | 3.7906e-09 | 0 | 0 | 0 | 0 | 0 | 1 | -90 | 90 | 0.008827 | 0.0022124 | -0.0088251 | -0.0022116
22 | 24 | 1.8481 | 1.1828 | 3.1034e-09 | 0 | 0 | 0 | 0 | 0 | 1 | -90 | 90 | -0.034699 | -0.0087028 | 0.034723 | 0.0087182
24 | 27 | 2.9752 | 1.9042 | 4.9962e-09 | 0 | 0 | 0 | 0 | 0 | 1 | -90 | 90 | -0.053093 | -0.013327 | 0.053185 | 0.013385
26 | 72 | 0.14057 | 0.089963 | 2.3605e-10 | 0 | 0 | 0 | 0 | 0 | 1 | -90 | 90 | 0.012894 | 0.0032317 | -0.012894 | -0.0032316
27 | 44 | 1.0209 | 0.65338 | 1.7144e-09 | 0 | 0 | 0 | 0 | 0 | 1 | -90 | 90 | 0.016853 | 0.0042256 | -0.016849 | -0.0042237
72 | 70 | 1.2085 | 0.77345 | 2.0294e-09 | 0 | 0 | 0 | 0 | 0 | 1 | -90 | 90 | 0.0078763 | 0.0019739 | -0.0078755 | -0.0019736
44 | 49 | 0.44201 | 0.28289 | 7.4226e-10 | 0 | 0 | 0 | 0 | 0 | 1 | -90 | 90 | 0.014619 | 0.0036647 | -0.014618 | -0.0036641
70 | 69 | 0.35689 | 0.22841 | 5.9932e-10 | 0 | 0 | 0 | 0 | 0 | 1 | -90 | 90 | 0.0068941 | 0.0017277 | -0.0068939 | -0.0017276
49 | 50 | 0.29036 | 0.18583 | 4.8759e-10 | 0 | 0 | 0 | 0 | 0 | 1 | -90 | 90 | 0.012467 | 0.0031249 | -0.012466 | -0.0031246
51 | 52 | 0.0079949 | 0.0051167 | 1.3426e-11 | 0 | 0 | 0 | 0 | 0 | 1 | -90 | 90 | 0.0019441 | 0.00048725 | -0.0019441 | -0.00048725
34 | 35 | 0.016748 | 0.010719 | 2.8124e-11 | 0 | 0 | 0 | 0 | 0 | 1 | -90 | 90 | -0.0017507 | -0.00043877 | 0.0017507 | 0.00043877
35 | 37 | 1.0826 | 0.69289 | 1.818e-09 | 0 | 0 | 0 | 0 | 0 | 1 | -90 | 90 | 0.0070744 | 0.0017728 | -0.0070738 | -0.0017726
37 | 40 | 0.078417 | 0.050187 | 1.3168e-10 | 0 | 0 | 0 | 0 | 0 | 1 | -90 | 90 | 0.0054247 | 0.0013593 | -0.0054247 | -0.0013593
40 | 41 | 2.7701 | 1.7729 | 4.6518e-09 | 0 | 0 | 0 | 0 | 0 | 1 | -90 | 90 | 0.0035604 | 0.00089202 | -0.00356 | -0.00089223
50 | 102 | 1.4368 | 0.91955 | 2.4128e-09 | 0 | 0 | 0 | 0 | 0 | 1 | -90 | 90 | 0.010526 | 0.0026385 | -0.010525 | -0.0026376
58 | 79 | 2.9776 | 1.9057 | 5.0002e-09 | 0 | 0 | 0 | 0 | 0 | 1 | -90 | 90 | 0.0023808 | 0.00059625 | -0.0023806 | -0.00059663
59 | 94 | 0.19624 | 0.12559 | 3.2954e-10 | 0 | 0 | 0 | 0 | 0 | 1 | -90 | 90 | 0.01773 | 0.0044445 | -0.01773 | -0.0044441
54 | 55 | 6.794 | 4.3482 | 1.1409e-08 | 0 | 0 | 0 | 0 | 0 | 1 | -90 | 90 | 0.065579 | 0.016727 | -0.065259 | -0.016523
54 | 56 | 1.5381 | 0.98441 | 2.5829e-09 | 0 | 0 | 0 | 0 | 0 | 1 | -90 | 90 | 0.073024 | 0.018435 | -0.072934 | -0.018378
102 | 103 | 1.2937 | 0.82799 | 2.1725e-09 | 0 | 0 | 0 | 0 | 0 | 1 | -90 | 90 | 0.0082641 | 0.002071 | -0.0082631 | -0.0020706
103 | 104 | 0.46586 | 0.29815 | 7.823e-10 | 0 | 0 | 0 | 0 | 0 | 1 | -90 | 90 | 0.0059102 | 0.001481 | -0.00591 | -0.0014809
103 | 105 | 0.42117 | 0.26955 | 7.0726e-10 | 0 | 0 | 0 | 0 | 0 | 1 | -90 | 90 | 0.0023529 | 0.00058965 | -0.0023529 | -0.0005897
106 | 107 | 0.42125 | 0.2696 | 7.0739e-10 | 0 | 0 | 0 | 0 | 0 | 1 | -90 | 90 | 0.0014398 | 0.00036079 | -0.0014398 | -0.00036085
106 | 108 | 0.47891 | 0.3065 | 8.0421e-10 | 0 | 0 | 0 | 0 | 0 | 1 | -90 | 90 | -0.0014398 | -0.00036079 | 0.0014398 | 0.00036072
108 | 111 | 0.42117 | 0.26955 | 7.0726e-10 | 0 | 0 | 0 | 0 | 0 | 1 | -90 | 90 | 0.0021173 | 0.00053061 | -0.0021173 | -0.00053066
108 | 104 | 0.47156 | 0.3018 | 7.9188e-10 | 0 | 0 | 0 | 0 | 0 | 1 | -90 | 90 | -0.0035571 | -0.00089132 | 0.0035572 | 0.00089129
55 | 91 | 0.64485 | 0.41271 | 1.0829e-09 | 0 | 0 | 0 | 0 | 0 | 1 | -90 | 90 | 0.061446 | 0.015568 | -0.061419 | -0.015551
56 | 78 | 1.9411 | 1.2423 | 3.2597e-09 | 0 | 0 | 0 | 0 | 0 | 1 | -90 | 90 | 0.052139 | 0.013166 | -0.052081 | -0.01313
91 | 90 | 1.4468 | 0.92594 | 2.4295e-09 | 0 | 0 | 0 | 0 | 0 | 1 | -90 | 90 | 0.058472 | 0.014812 | -0.058417 | -0.014777
78 | 75 | 1.6108 | 1.0309 | 2.7049e-09 | 0 | 0 | 0 | 0 | 0 | 1 | -90 | 90 | 0.052081 | 0.01313 | -0.052033 | -0.013099
90 | 68 | 0.227 | 0.14528 | 3.8119e-10 | 0 | 0 | 0 | 0 | 0 | 1 | -90 | 90 | 0.055926 | 0.014153 | -0.055918 | -0.014148
75 | 77 | 2.6219 | 1.678 | 4.4028e-09 | 0 | 0 | 0 | 0 | 0 | 1 | -90 | 90 | 0.00095665 | 0.00023859 | -0.00095662 | -0.000239
75 | 74 | 4.6968 | 3.0059 | 7.8871e-09 | 0 | 0 | 0 | 0 | 0 | 1 | -90 | 90 | 0.051076 | 0.012861 | -0.050941 | -0.012775
94 | 88 | 0.030668 | 0.019628 | 5.15e-11 | 0 | 0 | 0 | 0 | 0 | 1 | -90 | 90 | 0.014579 | 0.0036545 | -0.014579 | -0.0036545
88 | 87 | 1.3809 | 0.88375 | 2.3188e-09 | 0 | 0 | 0 | 0 | 0 | 1 | -90 | 90 | 0.011433 | 0.0028658 | -0.011431 | -0.0028648
96 | 97 | 0.88604 | 0.56706 | 1.4879e-09 | 0 | 0 | 0 | 0 | 0 | 1 | -90 | 90 | 0.0052902 | 0.0013258 | -0.00529 | -0.0013258
61 | 62 | 2.1967 | 1.4059 | 3.6888e-09 | 0 | 0 | 0 | 0 | 0 | 1 | -90 | 90 | -0.014485 | -0.0036315 | 0.01449 | 0.0036345
61 | 63 | 1.4295 | 0.91491 | 2.4006e-09 | 0 | 0 | 0 | 0 | 0 | 1 | -90 | 90 | 0.012722 | 0.0031897 | -0.012719 | -0.0031883
62 | 64 | 1.2455 | 0.79715 | 2.0916e-09 | 0 | 0 | 0 | 0 | 0 | 1 | -90 | 90 | -0.018377 | -0.0046087 | 0.018382 | 0.0046115
63 | 65 | 0.83633 | 0.53525 | 1.4044e-09 | 0 | 0 | 0 | 0 | 0 | 1 | -90 | 90 | 0.0093745 | 0.0023499 | -0.0093737 | -0.0023495
64 | 66 | 4.6001 | 2.9441 | 7.7249e-09 | 0 | 0 | 0 | 0 | 0 | 1 | -90 | 90 | -0.023081 | -0.0057894 | 0.023109 | 0.0058063
65 | 100 | 1.4482 | 0.92688 | 2.432e-09 | 0 | 0 | 0 | 0 | 0 | 1 | -90 | 90 | 0.0070783 | 0.0017742 | -0.0070775 | -0.0017739
66 | 67 | 1.5081 | 0.9652 | 2.5325e-09 | 0 | 0 | 0 | 0 | 0 | 1 | -90 | 90 | 0.029538 | 0.0074142 | -0.029523 | -0.007405
66 | 68 | 9.0396 | 5.7853 | 1.518e-08 | 0 | 0 | 0 | 0 | 0 | 1 | -90 | 90 | -0.052647 | -0.01322 | 0.052928 | 0.013399
100 | 101 | 0.59501 | 0.3808 | 9.9918e-10 | 0 | 0 | 0 | 0 | 0 | 1 | -90 | 90 | 0.0039369 | 0.0009867 | -0.0039368 | -0.00098673
67 | 82 | 1.8477 | 1.1825 | 3.1028e-09 | 0 | 0 | 0 | 0 | 0 | 1 | -90 | 90 | 0.023077 | 0.0057894 | -0.023066 | -0.0057826
68 | 92 | 0.96931 | 0.62036 | 1.6277e-09 | 0 | 0 | 0 | 0 | 0 | 1 | -90 | 90 | 0.0029899 | 0.00074925 | -0.0029898 | -0.00074934
82 | 83 | 0.84783 | 0.54261 | 1.4237e-09 | 0 | 0 | 0 | 0 | 0 | 1 | -90 | 90 | 0.018493 | 0.0046366 | -0.01849 | -0.0046347
82 | 80 | 2.237 | 1.4317 | 3.7565e-09 | 0 | 0 | 0 | 0 | 0 | 1 | -90 | 90 | 0.0045731 | 0.001146 | -0.0045726 | -0.001146
83 | 98 | 0.30224 | 0.19344 | 5.0755e-10 | 0 | 0 | 0 | 0 | 0 | 1 | -90 | 90 | 0.012762 | 0.0031991 | -0.012762 | -0.0031988
80 | 81 | 0.34973 | 0.22383 | 5.8729e-10 | 0 | 0 | 0 | 0 | 0 | 1 | -90 | 90 | 0.002878 | 0.00072131 | -0.002878 | -0.00072134
69 | 71 | 3.0878 | 1.9762 | 5.1852e-09 | 0 | 0 | 0 | 0 | 0 | 1 | -90 | 90 | 0.0050986 | 0.0012776 | -0.0050977 | -0.0012776
74 | 76 | 1.6162 | 1.0344 | 2.714e-09 | 0 | 0 | 0 | 0 | 0 | 1 | -90 | 90 | 0.033855 | 0.008493 | -0.033835 | -0.0084801
77 | 89 | 4.7975 | 3.0704 | 8.0563e-09 | 0 | 0 | 0 | 0 | 0 | 1 | -90 | 90 | 0.00095662 | 0.000239 | -0.00095657 | -0.00023975
98 | 99 | 0.78571 | 0.50285 | 1.3194e-09 | 0 | 0 | 0 | 0 | 0 | 1 | -90 | 90 | 0.0098211 | 0.0024618 | -0.0098203 | -0.0024614
84 | 85 | 0.2916 | 0.18662 | 4.8967e-10 | 0 | 0 | 0 | 0 | 0 | 1 | -90 | 90 | -0.0057183 | -0.0014331 | 0.0057184 | 0.0014331
84 | 86 | 0.20532 | 0.1314 | 3.4479e-10 | 0 | 0 | 0 | 0 | 0 | 1 | -90 | 90 | 0.0034673 | 0.00086896 | -0.0034673 | -0.00086898
85 | 87 | 0.28081 | 0.17972 | 4.7155e-10 | 0 | 0 | 0 | 0 | 0 | 1 | -90 | 90 | -0.0091808 | -0.0023009 | 0.009181 | 0.002301
104 | 110 | 0.42125 | 0.2696 | 7.0739e-10 | 0 | 0 | 0 | 0 | 0 | 1 | -90 | 90 | 0.0023528 | 0.00058963 | -0.0023528 | -0.00058968