## bus_data
BUS_I | BUS_TYPE | Pd | Qd | Gs | Bs | area | Vm | Va | baseKV | zone | Vmax | Vmin
1 | 1 | 0.0019578 | 0.00049066 | 0 | 0 | 1 | 0.98637 | -0.26023 | 0.4 | 1 | 1.1 | 0.9
2 | 1 | 0 | 0 | 0 | 0 | 1 | 0.98637 | -0.26017 | 0.4 | 1 | 1.1 | 0.9
6 | 1 | 0.00060454 | 0.00015151 | 0 | 0 | 1 | 0.98642 | -0.25928 | 0.4 | 1 | 1.1 | 0.9
75 | 1 | 0.0013028 | 0.00032652 | 0 | 0 | 1 | 0.98586 | -0.27106 | 0.4 | 1 | 1.1 | 0.9
76 | 1 | 0.0013454 | 0.0003372 | 0 | 0 | 1 | 0.98625 | -0.26336 | 0.4 | 1 | 1.1 | 0.9
74 | 1 | 0.0058425 | 0.0014643 | 0 | 0 | 1 | 0.98552 | -0.27754 | 0.4 | 1 | 1.1 | 0.9
7 | 1 | 0 | 0 | 0 | 0 | 1 | 0.98649 | -0.25793 | 0.4 | 1 | 1.1 | 0.9
120 | 1 | 0.0033318 | 0.00083502 | 0 | 0 | 1 | 0.98652 | -0.25721 | 0.4 | 1 | 1.1 | 0.9
3 | 1 | 0 | 0 | 0 | 0 | 1 | 0.98746 | -0.23979 | 0.4 | 1 | 1.1 | 0.9
4 | 1 | 0 | 0 | 0 | 0 | 1 | 0.98765 | -0.2362 | 0.4 | 1 | 1.1 | 0.9
5 | 1 | 0.0060158 | 0.0015077 | 0 | 0 | 1 | 0.98745 | -0.23998 | 0.4 | 1 | 1.1 | 0.9
86 | 1 | 0 | 0 | 0 | 0 | 1 | 0.98481 | -0.29133 | 0.4 | 1 | 1.1 | 0.9
82 | 1 | 0.0035959 | 0.00090123 | 0 | 0 | 1 | 0.98944 | -0.20152 | 0.4 | 1 | 1.1 | 0.9
87 | 1 | 0 | 0 | 0 | 0 | 1 | 0.98656 | -0.25724 | 0.4 | 1 | 1.1 | 0.9
91 | 1 | 0 | 0 | 0 | 0 | 1 | 0.98348 | -0.31731 | 0.4 | 1 | 1.1 | 0.9
89 | 1 | 0.0030616 | 0.00076731 | 0 | 0 | 1 | 0.98414 | -0.30444 | 0.4 | 1 | 1.1 | 0.9
83 | 1 | 0 | 0 | 0 | 0 | 1 | 0.99151 | -0.16156 | 0.4 | 1 | 1.1 | 0.9
90 | 1 | 0 | 0 | 0 | 0 | 1 | 0.98652 | -0.25814 | 0.4 | 1 | 1.1 | 0.9
131 | 1 | 0.0038969 | 0.00097664 | 0 | 0 | 1 | 0.98896 | -0.21035 | 0.4 | 1 | 1.1 | 0.9
132 | 1 | 0.0031653 | 0.00079329 | 0 | 0 | 1 | 0.98674 | -0.25296 | 0.4 | 1 | 1.1 | 0.9
93 | 1 | 0.0058988 | 0.0014784 | 0 | 0 | 1 | 0.9901 | -0.18863 | 0.4 | 1 | 1.1 | 0.9
135 | 1 | 0.0047629 | 0.0011937 | 0 | 0 | 1 | 0.98531 | -0.28055 | 0.4 | 1 | 1.1 | 0.9
20 | 1 | 0.0029418 | 0.00073728 | 0 | 0 | 1 | 0.97141 | -0.55203 | 0.4 | 1 | 1.1 | 0.9
18 | 1 | 0.0073998 | 0.0018546 | 0 | 0 | 1 | 0.97151 | -0.55006 | 0.4 | 1 | 1.1 | 0.9
10 | 1 | 0.0023491 | 0.00058874 | 0 | 0 | 1 | 0.98537 | -0.28049 | 0.4 | 1 | 1.1 | 0.9
12 | 1 | 0.0053892 | 0.0013507 | 0 | 0 | 1 | 0.98542 | -0.27962 | 0.4 | 1 | 1.1 | 0.9
9 | 1 | 0.0012892 | 0.0003231 | 0 | 0 | 1 | 0.98526 | -0.28264 | 0.4 | 1 | 1.1 | 0.9
11 | 1 | 0 | 0 | 0 | 0 | 1 | 0.98524 | -0.28311 | 0.4 | 1 | 1.1 | 0.9
13 | 1 | 0 | 0 | 0 | 0 | 1 | 0.98516 | -0.28458 | 0.4 | 1 | 1.1 | 0.9
14 | 1 | 0.0028324 | 0.00070987 | 0 | 0 | 1 | 0.9851 | -0.28575 | 0.4 | 1 | 1.1 | 0.9
16 | 1 | 0 | 0 | 0 | 0 | 1 | 0.97175 | -0.54533 | 0.4 | 1 | 1.1 | 0.9
114 | 1 | 0.0044824 | 0.0011234 | 0 | 0 | 1 | 0.97222 | -0.53605 | 0.4 | 1 | 1.1 | 0.9
115 | 1 | 0.0042966 | 0.0010768 | 0 | 0 | 1 | 0.97257 | -0.52914 | 0.4 | 1 | 1.1 | 0.9
116 | 1 | 0.0043092 | 0.00108 | 0 | 0 | 1 | 0.972 | -0.54037 | 0.4 | 1 | 1.1 | 0.9
25 | 1 | 0.0035358 | 0.00088616 | 0 | 0 | 1 | 0.97285 | -0.52362 | 0.4 | 1 | 1.1 | 0.9
19 | 1 | 0.0031821 | 0.00079751 | 0 | 0 | 1 | 0.97189 | -0.54248 | 0.4 | 1 | 1.1 | 0.9
15 | 1 | 0.002071 | 0.00051904 | 0 | 0 | 1 | 0.97168 | -0.54671 | 0.4 | 1 | 1.1 | 0.9
21 | 1 | 0.0059309 | 0.0014864 | 0 | 0 | 1 | 0.97258 | -0.529 | 0.4 | 1 | 1.1 | 0.9
22 | 1 | 0 | 0 | 0 | 0 | 1 | 0.97305 | -0.51973 | 0.4 | 1 | 1.1 | 0.9
23 | 1 | 0 | 0 | 0 | 0 | 1 | 0.97247 | -0.53104 | 0.4 | 1 | 1.1 | 0.9
26 | 1 | 0.0075981 | 0.0019043 | 0 | 0 | 1 | 0.97235 | -0.53346 | 0.4 | 1 | 1.1 | 0.9
24 | 1 | 0.0076637 | 0.0019207 | 0 | 0 | 1 | 0.97387 | -0.5034 | 0.4 | 1 | 1.1 | 0.9
109 | 1 | 0 | 0 | 0 | 0 | 1 | 0.97489 | -0.48346 | 0.4 | 1 | 1.1 | 0.9
137 | 1 | 0.0024284 | 0.00060861 | 0 | 0 | 1 | 0.98312 | -0.32281 | 0.4 | 1 | 1.1 | 0.9
110 | 1 | 0 | 0 | 0 | 0 | 1 | 0.97494 | -0.48231 | 0.4 | 1 | 1.1 | 0.9
130 | 1 | 0.0035704 | 0.00089483 | 0 | 0 | 1 | 0.99903 | -0.018617 | 0.4 | 1 | 1.1 | 0.9
121 | 1 | 0.0033991 | 0.00085191 | 0 | 0 | 1 | 0.99904 | -0.018446 | 0.4 | 1 | 1.1 | 0.9
27 | 1 | 0.005563 | 0.0013942 | 0 | 0 | 1 | 0.98318 | -0.32309 | 0.4 | 1 | 1.1 | 0.9
28 | 1 | 0.0015651 | 0.00039226 | 0 | 0 | 1 | 0.98285 | -0.32948 | 0.4 | 1 | 1.1 | 0.9
29 | 1 | 0.0018503 | 0.00046372 | 0 | 0 | 1 | 0.98326 | -0.32149 | 0.4 | 1 | 1.1 | 0.9
30 | 1 | 0.0055105 | 0.0013811 | 0 | 0 | 1 | 0.98265 | -0.33339 | 0.4 | 1 | 1.1 | 0.9
31 | 1 | 0.0030879 | 0.00077389 | 0 | 0 | 1 | 0.98348 | -0.31727 | 0.4 | 1 | 1.1 | 0.9
88 | 1 | 0.0058798 | 0.0014736 | 0 | 0 | 1 | 0.98361 | -0.31478 | 0.4 | 1 | 1.1 | 0.9
32 | 1 | 0.0020975 | 0.00052568 | 0 | 0 | 1 | 0.98789 | -0.23208 | 0.4 | 1 | 1.1 | 0.9
33 | 1 | 0.0039361 | 0.00098647 | 0 | 0 | 1 | 0.98739 | -0.24169 | 0.4 | 1 | 1.1 | 0.9
34 | 1 | 0.0022348 | 0.0005601 | 0 | 0 | 1 | 0.98819 | -0.2262 | 0.4 | 1 | 1.1 | 0.9
35 | 1 | 0.003433 | 0.0008604 | 0 | 0 | 1 | 0.98712 | -0.24699 | 0.4 | 1 | 1.1 | 0.9
36 | 1 | 0 | 0 | 0 | 0 | 1 | 0.98855 | -0.21922 | 0.4 | 1 | 1.1 | 0.9
59 | 1 | 0.0038172 | 0.00095668 | 0 | 0 | 1 | 0.98647 | -0.2595 | 0.4 | 1 | 1.1 | 0.9
67 | 1 | 0.002979 | 0.0007466 | 0 | 0 | 1 | 0.98931 | -0.2045 | 0.4 | 1 | 1.1 | 0.9
38 | 1 | 0.0027717 | 0.00069464 | 0 | 0 | 1 | 0.98851 | -0.21996 | 0.4 | 1 | 1.1 | 0.9
60 | 1 | 0.0049495 | 0.0012405 | 0 | 0 | 1 | 0.98637 | -0.2616 | 0.4 | 1 | 1.1 | 0.9
65 | 1 | 0 | 0 | 0 | 0 | 1 | 0.99045 | -0.18236 | 0.4 | 1 | 1.1 | 0.9
37 | 1 | 0.0041203 | 0.0010327 | 0 | 0 | 1 | 0.99991 | -0.0016474 | 0.4 | 1 | 1.1 | 0.9
39 | 3 | 0 | 0 | 0 | 0 | 1 | 1 | 0 | 0.4 | 1 | 1.1 | 0.9
40 | 1 | 0.0034934 | 0.00087553 | 0 | 0 | 1 | 0.99957 | -0.0082522 | 0.4 | 1 | 1.1 | 0.9
41 | 1 | 0.0040736 | 0.0010209 | 0 | 0 | 1 | 0.99921 | -0.015024 | 0.4 | 1 | 1.1 | 0.9
106 | 1 | 0.0017035 | 0.00042694 | 0 | 0 | 1 | 0.99936 | -0.012247 | 0.4 | 1 | 1.1 | 0.9
104 | 1 | 0.008511 | 0.0021331 | 0 | 0 | 1 | 0.99816 | -0.034843 | 0.4 | 1 | 1.1 | 0.9
107 | 1 | 0.001901 | 0.00047643 | 0 | 0 | 1 | 0.99926 | -0.01432 | 0.4 | 1 | 1.1 | 0.9
101 | 1 | 0 | 0 | 0 | 0 | 1 | 0.99589 | -0.077905 | 0.4 | 1 | 1.1 | 0.9
42 | 1 | 0.0023604 | 0.00059158 | 0 | 0 | 1 | 0.9848 | -0.2922 | 0.4 | 1 | 1.1 | 0.9
43 | 1 | 0.0034518 | 0.00086509 | 0 | 0 | 1 | 0.98429 | -0.30216 | 0.4 | 1 | 1.1 | 0.9
44 | 1 | 0 | 0 | 0 | 0 | 1 | 0.98503 | -0.28755 | 0.4 | 1 | 1.1 | 0.9
45 | 1 | 0.0022143 | 0.00055496 | 0 | 0 | 1 | 0.98423 | -0.3033 | 0.4 | 1 | 1.1 | 0.9
46 | 1 | 0.0048393 | 0.0012128 | 0 | 0 | 1 | 0.98494 | -0.2893 | 0.4 | 1 | 1.1 | 0.9
47 | 1 | 0.0060786 | 0.0015235 | 0 | 0 | 1 | 0.98593 | -0.27008 | 0.4 | 1 | 1.1 | 0.9
54 | 1 | 0.0045183 | 0.0011324 | 0 | 0 | 1 | 0.9842 | -0.30377 | 0.4 | 1 | 1.1 | 0.9
55 | 1 | 0 | 0 | 0 | 0 | 1 | 0.98401 | -0.30762 | 0.4 | 1 | 1.1 | 0.9
95 | 1 | 0.0093449 | 0.0023421 | 0 | 0 | 1 | 0.97428 | -0.49533 | 0.4 | 1 | 1.1 | 0.9
96 | 1 | 0.00071905 | 0.00018021 | 0 | 0 | 1 | 0.9745 | -0.49114 | 0.4 | 1 | 1.1 | 0.9
97 | 1 | 0 | 0 | 0 | 0 | 1 | 0.9747 | -0.48719 | 0.4 | 1 | 1.1 | 0.9
48 | 1 | 0.0050123 | 0.0012562 | 0 | 0 | 1 | 0.98535 | -0.28121 | 0.4 | 1 | 1.1 | 0.9
49 | 1 | 0.006617 | 0.0016584 | 0 | 0 | 1 | 0.98531 | -0.28205 | 0.4 | 1 | 1.1 | 0.9
50 | 1 | 0 | 0 | 0 | 0 | 1 | 0.98554 | -0.27754 | 0.4 | 1 | 1.1 | 0.9
51 | 1 | 0 | 0 | 0 | 0 | 1 | 0.98529 | -0.2823 | 0.4 | 1 | 1.1 | 0.9
52 | 1 | 0.010154 | 0.0025449 | 0 | 0 | 1 | 0.98624 | -0.26385 | 0.4 | 1 | 1.1 | 0.9
53 | 1 | 0 | 0 | 0 | 0 | 1 | 0.98329 | -0.32139 | 0.4 | 1 | 1.1 | 0.9
69 | 1 | 0 | 0 | 0 | 0 | 1 | 0.98506 | -0.28675 | 0.4 | 1 | 1.1 | 0.9
61 | 1 | 0.0058324 | 0.0014617 | 0 | 0 | 1 | 0.98638 | -0.26121 | 0.4 | 1 | 1.1 | 0.9
136 | 1 | 0.075391 | 0.018895 | 0 | 0 | 1 | 0.9828 | -0.33084 | 0.4 | 1 | 1.1 | 0.9
68 | 1 | 0.0056704 | 0.0014211 | 0 | 0 | 1 | 0.98477 | -0.29241 | 0.4 | 1 | 1.1 | 0.9
62 | 1 | 0 | 0 | 0 | 0 | 1 | 0.98863 | -0.21743 | 0.4 | 1 | 1.1 | 0.9
63 | 1 | 0.0061719 | 0.0015468 | 0 | 0 | 1 | 0.98907 | -0.20903 | 0.4 | 1 | 1.1 | 0.9
57 | 1 | 0.0022941 | 0.00057495 | 0 | 0 | 1 | 0.98394 | -0.30885 | 0.4 | 1 | 1.1 | 0.9
56 | 1 | 0.0022524 | 0.00056451 | 0 | 0 | 1 | 0.98388 | -0.31007 | 0.4 | 1 | 1.1 | 0.9
58 | 1 | 0.0032695 | 0.00081941 | 0 | 0 | 1 | 0.98386 | -0.31047 | 0.4 | 1 | 1.1 | 0.9
64 | 1 | 0 | 0 | 0 | 0 | 1 | 0.99092 | -0.17327 | 0.4 | 1 | 1.1 | 0.9
66 | 1 | 0 | 0 | 0 | 0 | 1 | 0.99191 | -0.15426 | 0.4 | 1 | 1.1 | 0.9
72 | 1 | 0 | 0 | 0 | 0 | 1 | 0.99238 | -0.14533 | 0.4 | 1 | 1.1 | 0.9
133 | 1 | 0.0049069 | 0.0012298 | 0 | 0 | 1 | 0.9913 | -0.16608 | 0.4 | 1 | 1.1 | 0.9
70 | 1 | 0.0032752 | 0.00082084 | 0 | 0 | 1 | 0.99301 | -0.13305 | 0.4 | 1 | 1.1 | 0.9
125 | 1 | 0 | 0 | 0 | 0 | 1 | 0.99058 | -0.18004 | 0.4 | 1 | 1.1 | 0.9
71 | 1 | 0.0033847 | 0.00084829 | 0 | 0 | 1 | 0.99353 | -0.12318 | 0.4 | 1 | 1.1 | 0.9
73 | 1 | 0.0043721 | 0.0010958 | 0 | 0 | 1 | 0.99413 | -0.11172 | 0.4 | 1 | 1.1 | 0.9
103 | 1 | 0.0026499 | 0.00066413 | 0 | 0 | 1 | 0.99496 | -0.095702 | 0.4 | 1 | 1.1 | 0.9
77 | 1 | 0.0016785 | 0.00042066 | 0 | 0 | 1 | 0.9821 | -0.34427 | 0.4 | 1 | 1.1 | 0.9
78 | 1 | 0.00066337 | 0.00016626 | 0 | 0 | 1 | 0.98209 | -0.34449 | 0.4 | 1 | 1.1 | 0.9
79 | 1 | 0.0023706 | 0.00059412 | 0 | 0 | 1 | 0.98212 | -0.34392 | 0.4 | 1 | 1.1 | 0.9
80 | 1 | 0.0028933 | 0.00072513 | 0 | 0 | 1 | 0.98203 | -0.34568 | 0.4 | 1 | 1.1 | 0.9
81 | 1 | 0.0028874 | 0.00072366 | 0 | 0 | 1 | 0.98236 | -0.33907 | 0.4 | 1 | 1.1 | 0.9
94 | 1 | 0.0017798 | 0.00044606 | 0 | 0 | 1 | 0.98264 | -0.33364 | 0.4 | 1 | 1.1 | 0.9
98 | 1 | 0.024012 | 0.0060179 | 0 | 0 | 1 | 0.98304 | -0.32587 | 0.4 | 1 | 1.1 | 0.9
84 | 1 | 0.0036764 | 0.0009214 | 0 | 0 | 1 | 0.99119 | -0.16769 | 0.4 | 1 | 1.1 | 0.9
85 | 1 | 0.0060115 | 0.0015066 | 0 | 0 | 1 | 0.99269 | -0.13902 | 0.4 | 1 | 1.1 | 0.9
92 | 1 | 0.0043362 | 0.0010867 | 0 | 0 | 1 | 0.99056 | -0.17966 | 0.4 | 1 | 1.1 | 0.9
102 | 1 | 0.0015494 | 0.00038831 | 0 | 0 | 1 | 0.99319 | -0.12941 | 0.4 | 1 | 1.1 | 0.9
100 | 1 | 0.0088247 | 0.0022117 | 0 | 0 | 1 | 0.99474 | -0.099921 | 0.4 | 1 | 1.1 | 0.9
105 | 1 | 0.0035891 | 0.00089952 | 0 | 0 | 1 | 0.98644 | -0.25976 | 0.4 | 1 | 1.1 | 0.9
111 | 1 | 0.0025095 | 0.00062895 | 0 | 0 | 1 | 0.97588 | -0.46388 | 0.4 | 1 | 1.1 | 0.9
99 | 1 | 0.0043178 | 0.0010821 | 0 | 0 | 1 | 0.9954 | -0.087221 | 0.4 | 1 | 1.1 | 0.9
112 | 1 | 0.00095702 | 0.00023985 | 0 | 0 | 1 | 0.97607 | -0.46024 | 0.4 | 1 | 1.1 | 0.9
113 | 1 | 0.0025095 | 0.00062895 | 0 | 0 | 1 | 0.97615 | -0.45873 | 0.4 | 1 | 1.1 | 0.9
117 | 1 | 0 | 0 | 0 | 0 | 1 | 0.97756 | -0.43092 | 0.4 | 1 | 1.1 | 0.9
118 | 1 | 0.0033166 | 0.00083121 | 0 | 0 | 1 | 0.97752 | -0.43187 | 0.4 | 1 | 1.1 | 0.9
119 | 1 | 0 | 0 | 0 | 0 | 1 | 0.97904 | -0.402 | 0.4 | 1 | 1.1 | 0.9
143 | 1 | 0.0010616 | 0.00026606 | 0 | 0 | 1 | 0.97904 | -0.40217 | 0.4 | 1 | 1.1 | 0.9
141 | 1 | 0 | 0 | 0 | 0 | 1 | 0.98037 | -0.37624 | 0.4 | 1 | 1.1 | 0.9
142 | 1 | 0.0015006 | 0.0003761 | 0 | 0 | 1 | 0.98035 | -0.3765 | 0.4 | 1 | 1.1 | 0.9
139 | 1 | 0 | 0 | 0 | 0 | 1 | 0.98204 | -0.34372 | 0.4 | 1 | 1.1 | 0.9
122 | 1 | 0.0015141 | 0.00037948 | 0 | 0 | 1 | 0.99048 | -0.18188 | 0.4 | 1 | 1.1 | 0.9
124 | 1 | 0.0014388 | 0.0003606 | 0 | 0 | 1 | 0.99049 | -0.18175 | 0.4 | 1 | 1.1 | 0.9
134 | 1 | 0.0044103 | 0.0011053 | 0 | 0 | 1 | 0.99004 | -0.1905 | 0.4 | 1 | 1.1 | 0.9
129 | 1 | 0.0036214 | 0.00090761 | 0 | 0 | 1 | 0.9898 | -0.19513 | 0.4 | 1 | 1.1 | 0.9
126 | 1 | 0.0033876 | 0.000849 | 0 | 0 | 1 | 0.98961 | -0.19895 | 0.4 | 1 | 1.1 | 0.9
127 | 1 | 0.0019857 | 0.00049766 | 0 | 0 | 1 | 0.98965 | -0.19817 | 0.4 | 1 | 1.1 | 0.9
128 | 1 | 0.011482 | 0.0028776 | 0 | 0 | 1 | 0.98954 | -0.2003 | 0.4 | 1 | 1.1 | 0.9
138 | 1 | 0 | 0 | 0 | 0 | 1 | 0.98237 | -0.33733 | 0.4 | 1 | 1.1 | 0.9
140 | 1 | 0.0014322 | 0.00035894 | 0 | 0 | 1 | 0.98203 | -0.34391 | 0.4 | 1 | 1.1 | 0.9

## generator_data
GEN_BUS | PG | QG | QMAX | QMIN | VG | MBASE | GEN_STATUS | PMAX | PMIN
39 | 0.48411 | 0.1239 | 10 | -10 | 1 | 100 | 1 | 10 | 0

## branch_data
F_BUS | T_BUS | BR_R | BR_X | BR_B | RATE_A | RATE_B | RATE_C | TAP | SHIFT | BR_STATUS | ANGMIN | ANGMAX | P_in | Q_in | P_out | Q_out
1 | 2 | 0.14076 | 0.090088 | 2.3638e-10 | 0 | 0 | 0 | 0 | 0 | 1 | -90 | 90 | -0.0019578 | -0.00049067 | 0.0019578 | 0.00049065
2 | 6 | 1.9815 | 1.2681 | 3.3274e-09 | 0 | 0 | 0 | 0 | 0 | 1 | -90 | 90 | -0.0019578 | -0.00049065 | 0.0019578 | 0.00049038
6 | 7 | 2.2855 | 1.4627 | 3.838e-09 | 0 | 0 | 0 | 0 | 0 | 1 | -90 | 90 | -0.0025624 | -0.00064189 | 0.0025625 | 0.00064162
75 | 76 | 1.7653 | 1.1298 | 2.9644e-09 | 0 | 0 | 0 | 0 | 0 | 1 | -90 | 90 | -0.019013 | -0.0047665 | 0.01902 | 0.0047707
75 | 74 | 1.5954 | 1.0211 | 2.6792e-09 | 0 | 0 | 0 | 0 | 0 | 1 | -90 | 90 | 0.01771 | 0.00444 | -0.017705 | -0.0044368
76 | 87 | 1.3118 | 0.83956 | 2.2029e-09 | 0 | 0 | 0 | 0 | 0 | 1 | -90 | 90 | -0.020365 | -0.0051079 | 0.020371 | 0.0051115
74 | 12 | 0.76029 | 0.48658 | 1.2767e-09 | 0 | 0 | 0 | 0 | 0 | 1 | -90 | 90 | 0.011862 | 0.0029725 | -0.011861 | -0.0029719
7 | 120 | 1.2303 | 0.7874 | 2.066e-09 | 0 | 0 | 0 | 0 | 0 | 1 | -90 | 90 | -0.0025625 | -0.00064162 | 0.0025626 | 0.00064148
120 | 132 | 3.1423 | 2.011 | 5.2767e-09 | 0 | 0 | 0 | 0 | 0 | 1 | -90 | 90 | -0.0058944 | -0.0014765 | 0.0058956 | 0.0014768
3 | 4 | 0.52406 | 0.3354 | 8.8004e-10 | 0 | 0 | 0 | 0 | 0 | 1 | -90 | 90 | -0.029997 | -0.0075308 | 0.030002 | 0.007534
3 | 5 | 0.026943 | 0.017244 | 4.5245e-11 | 0 | 0 | 0 | 0 | 0 | 1 | -90 | 90 | 0.029997 | 0.0075308 | -0.029996 | -0.0075306
4 | 86 | 3.8264 | 2.4489 | 6.4256e-09 | 0 | 0 | 0 | 0 | 0 | 1 | -90 | 90 | 0.063075 | 0.015909 | -0.062909 | -0.015804
4 | 82 | 1.6374 | 1.048 | 2.7497e-09 | 0 | 0 | 0 | 0 | 0 | 1 | -90 | 90 | -0.093077 | -0.023443 | 0.093231 | 0.023542
5 | 87 | 3.1469 | 2.014 | 5.2845e-09 | 0 | 0 | 0 | 0 | 0 | 1 | -90 | 90 | 0.02398 | 0.0060229 | -0.023961 | -0.0060108
86 | 91 | 3.1073 | 1.9887 | 5.218e-09 | 0 | 0 | 0 | 0 | 0 | 1 | -90 | 90 | 0.036353 | 0.0091358 | -0.036308 | -0.0091075
86 | 89 | 2.1471 | 1.3741 | 3.6056e-09 | 0 | 0 | 0 | 0 | 0 | 1 | -90 | 90 | 0.026555 | 0.0066678 | -0.026539 | -0.0066576
82 | 83 | 1.8234 | 1.167 | 3.062e-09 | 0 | 0 | 0 | 0 | 0 | 1 | -90 | 90 | -0.096827 | -0.024443 | 0.097013 | 0.024561
87 | 90 | 1.1045 | 0.7069 | 1.8548e-09 | 0 | 0 | 0 | 0 | 0 | 1 | -90 | 90 | 0.0035895 | 0.0008993 | -0.0035894 | -0.00089938
91 | 98 | 1.0226 | 0.65443 | 1.7171e-09 | 0 | 0 | 0 | 0 | 0 | 1 | -90 | 90 | 0.036308 | 0.0091075 | -0.036294 | -0.0090982
89 | 88 | 1.9124 | 1.224 | 3.2115e-09 | 0 | 0 | 0 | 0 | 0 | 1 | -90 | 90 | 0.023477 | 0.0058902 | -0.023466 | -0.0058832
83 | 84 | 0.24369 | 0.15596 | 1.6369e-09 | 0 | 0 | 0 | 0 | 0 | 1 | -90 | 90 | 0.11222 | 0.028663 | -0.11219 | -0.028642
83 | 85 | 0.47984 | 0.3071 | 3.2231e-09 | 0 | 0 | 0 | 0 | 0 | 1 | -90 | 90 | -0.20924 | -0.053225 | 0.20947 | 0.05337
90 | 105 | 1.9622 | 1.2558 | 3.2951e-09 | 0 | 0 | 0 | 0 | 0 | 1 | -90 | 90 | 0.0035894 | 0.00089938 | -0.0035891 | -0.00089952
131 | 132 | 2.0034 | 1.2821 | 3.3642e-09 | 0 | 0 | 0 | 0 | 0 | 1 | -90 | 90 | 0.094172 | 0.024045 | -0.093979 | -0.023921
131 | 93 | 0.98384 | 0.62966 | 1.6521e-09 | 0 | 0 | 0 | 0 | 0 | 1 | -90 | 90 | -0.098069 | -0.025021 | 0.098172 | 0.025087
132 | 135 | 1.4319 | 0.91641 | 2.4045e-09 | 0 | 0 | 0 | 0 | 0 | 1 | -90 | 90 | 0.084918 | 0.021651 | -0.084805 | -0.021579
93 | 92 | 0.38338 | 0.24536 | 1.9314e-09 | 0 | 0 | 0 | 0 | 0 | 1 | -90 | 90 | -0.10407 | -0.026565 | 0.10412 | 0.026594
135 | 137 | 2.3167 | 1.4827 | 3.8903e-09 | 0 | 0 | 0 | 0 | 0 | 1 | -90 | 90 | 0.080042 | 0.020386 | -0.079879 | -0.020282
20 | 18 | 2.836 | 1.815 | 4.7624e-09 | 0 | 0 | 0 | 0 | 0 | 1 | -90 | 90 | -0.0029417 | -0.00073731 | 0.002942 | 0.00073704
18 | 16 | 1.9363 | 1.2392 | 3.2515e-09 | 0 | 0 | 0 | 0 | 0 | 1 | -90 | 90 | -0.010342 | -0.0025917 | 0.010344 | 0.0025929
10 | 12 | 0.58855 | 0.37667 | 9.8834e-10 | 0 | 0 | 0 | 0 | 0 | 1 | -90 | 90 | -0.0064715 | -0.0016211 | 0.0064718 | 0.0016212
10 | 9 | 2.2625 | 1.448 | 3.7993e-09 | 0 | 0 | 0 | 0 | 0 | 1 | -90 | 90 | 0.0041224 | 0.0010324 | -0.004122 | -0.0010325
9 | 11 | 0.72789 | 0.46585 | 1.2223e-09 | 0 | 0 | 0 | 0 | 0 | 1 | -90 | 90 | 0.0028328 | 0.00070936 | -0.0028328 | -0.00070944
11 | 13 | 2.2624 | 1.4479 | 3.7991e-09 | 0 | 0 | 0 | 0 | 0 | 1 | -90 | 90 | 0.0028328 | 0.00070944 | -0.0028326 | -0.00070968
13 | 14 | 1.7895 | 1.1453 | 3.0051e-09 | 0 | 0 | 0 | 0 | 0 | 1 | -90 | 90 | 0.0028326 | 0.00070968 | -0.0028324 | -0.00070988
16 | 19 | 0.97227 | 0.62225 | 1.6327e-09 | 0 | 0 | 0 | 0 | 0 | 1 | -90 | 90 | -0.012415 | -0.0031116 | 0.012417 | 0.0031125
16 | 15 | 2.8131 | 1.8004 | 4.7239e-09 | 0 | 0 | 0 | 0 | 0 | 1 | -90 | 90 | 0.0020711 | 0.0005187 | -0.0020709 | -0.00051906
114 | 115 | 1.2003 | 0.76817 | 2.0156e-09 | 0 | 0 | 0 | 0 | 0 | 1 | -90 | 90 | -0.024396 | -0.0061169 | 0.024404 | 0.0061218
114 | 116 | 0.91978 | 0.58866 | 1.5446e-09 | 0 | 0 | 0 | 0 | 0 | 1 | -90 | 90 | 0.019913 | 0.0049935 | -0.019909 | -0.004991
115 | 25 | 0.8168 | 0.52275 | 1.3716e-09 | 0 | 0 | 0 | 0 | 0 | 1 | -90 | 90 | -0.0287 | -0.0071987 | 0.028708 | 0.0072034
116 | 19 | 0.57185 | 0.36598 | 9.6029e-10 | 0 | 0 | 0 | 0 | 0 | 1 | -90 | 90 | 0.0156 | 0.0039109 | -0.015599 | -0.00391
25 | 22 | 0.51187 | 0.32759 | 8.5956e-10 | 0 | 0 | 0 | 0 | 0 | 1 | -90 | 90 | -0.032243 | -0.0080896 | 0.032249 | 0.0080933
21 | 22 | 2.9064 | 1.8601 | 4.8806e-09 | 0 | 0 | 0 | 0 | 0 | 1 | -90 | 90 | -0.01353 | -0.0033915 | 0.013536 | 0.0033948
21 | 23 | 1.1411 | 0.73032 | 1.9163e-09 | 0 | 0 | 0 | 0 | 0 | 1 | -90 | 90 | 0.0075995 | 0.001905 | -0.0075988 | -0.0019047
22 | 24 | 1.5162 | 0.97038 | 2.5461e-09 | 0 | 0 | 0 | 0 | 0 | 1 | -90 | 90 | -0.045786 | -0.011488 | 0.045821 | 0.011511
23 | 26 | 1.348 | 0.86271 | 2.2636e-09 | 0 | 0 | 0 | 0 | 0 | 1 | -90 | 90 | 0.0075988 | 0.0019047 | -0.0075979 | -0.0019043
24 | 109 | 1.5888 | 1.0168 | 2.6681e-09 | 0 | 0 | 0 | 0 | 0 | 1 | -90 | 90 | -0.053485 | -0.013431 | 0.053536 | 0.013464
109 | 110 | 0.091016 | 0.05825 | 1.5284e-10 | 0 | 0 | 0 | 0 | 0 | 1 | -90 | 90 | -0.053536 | -0.013464 | 0.053539 | 0.013466
137 | 138 | 0.81836 | 0.52375 | 1.3742e-09 | 0 | 0 | 0 | 0 | 0 | 1 | -90 | 90 | 0.077451 | 0.019673 | -0.077397 | -0.019639
110 | 111 | 1.2382 | 0.79244 | 2.0792e-09 | 0 | 0 | 0 | 0 | 0 | 1 | -90 | 90 | -0.063609 | -0.015991 | 0.063665 | 0.016027
110 | 97 | 2.0644 | 1.3212 | 3.4666e-09 | 0 | 0 | 0 | 0 | 0 | 1 | -90 | 90 | 0.01007 | 0.0025254 | -0.010067 | -0.0025242
130 | 121 | 0.21381 | 0.13684 | 3.5905e-10 | 0 | 0 | 0 | 0 | 0 | 1 | -90 | 90 | -0.0035704 | -0.00089483 | 0.0035704 | 0.00089481
121 | 107 | 2.6487 | 1.6952 | 4.4478e-09 | 0 | 0 | 0 | 0 | 0 | 1 | -90 | 90 | -0.0069696 | -0.0017467 | 0.0069709 | 0.0017471
27 | 28 | 3.9146 | 2.5053 | 6.5736e-09 | 0 | 0 | 0 | 0 | 0 | 1 | -90 | 90 | 0.0070788 | 0.0017742 | -0.0070766 | -0.0017735
27 | 29 | 0.5475 | 0.3504 | 9.194e-10 | 0 | 0 | 0 | 0 | 0 | 1 | -90 | 90 | -0.012642 | -0.0031685 | 0.012643 | 0.003169
28 | 30 | 3.0717 | 1.9659 | 5.1582e-09 | 0 | 0 | 0 | 0 | 0 | 1 | -90 | 90 | 0.0055115 | 0.0013812 | -0.0055105 | -0.0013811
29 | 31 | 1.2605 | 0.80673 | 2.1167e-09 | 0 | 0 | 0 | 0 | 0 | 1 | -90 | 90 | -0.014493 | -0.0036327 | 0.014496 | 0.0036344
31 | 88 | 0.61524 | 0.39375 | 1.0332e-09 | 0 | 0 | 0 | 0 | 0 | 1 | -90 | 90 | -0.017584 | -0.0044083 | 0.017586 | 0.0044095
32 | 33 | 0.88664 | 0.56745 | 1.4889e-09 | 0 | 0 | 0 | 0 | 0 | 1 | -90 | 90 | 0.047525 | 0.011951 | -0.047503 | -0.011938
32 | 34 | 0.51954 | 0.3325 | 8.7244e-10 | 0 | 0 | 0 | 0 | 0 | 1 | -90 | 90 | -0.049623 | -0.012477 | 0.049637 | 0.012486
33 | 35 | 0.53258 | 0.34085 | 8.9435e-10 | 0 | 0 | 0 | 0 | 0 | 1 | -90 | 90 | 0.043567 | 0.010951 | -0.043556 | -0.010944
34 | 36 | 0.59066 | 0.37802 | 9.9187e-10 | 0 | 0 | 0 | 0 | 0 | 1 | -90 | 90 | -0.051871 | -0.013046 | 0.051889 | 0.013057
35 | 59 | 1.3632 | 0.87242 | 2.2891e-09 | 0 | 0 | 0 | 0 | 0 | 1 | -90 | 90 | 0.040123 | 0.010084 | -0.040099 | -0.010069
36 | 67 | 1.1832 | 0.75727 | 1.987e-09 | 0 | 0 | 0 | 0 | 0 | 1 | -90 | 90 | -0.054661 | -0.013752 | 0.054699 | 0.013776
36 | 38 | 1.1695 | 0.74848 | 1.9639e-09 | 0 | 0 | 0 | 0 | 0 | 1 | -90 | 90 | 0.0027717 | 0.00069452 | -0.0027717 | -0.00069465
59 | 60 | 0.25294 | 0.16188 | 4.2475e-10 | 0 | 0 | 0 | 0 | 0 | 1 | -90 | 90 | 0.036282 | 0.009112 | -0.036279 | -0.0091097
67 | 65 | 1.691 | 1.0822 | 2.8396e-09 | 0 | 0 | 0 | 0 | 0 | 1 | -90 | 90 | -0.057678 | -0.014523 | 0.057739 | 0.014561
60 | 47 | 1.1814 | 0.75607 | 1.9838e-09 | 0 | 0 | 0 | 0 | 0 | 1 | -90 | 90 | 0.031329 | 0.0078693 | -0.031316 | -0.0078613
65 | 64 | 0.69508 | 0.44485 | 1.1672e-09 | 0 | 0 | 0 | 0 | 0 | 1 | -90 | 90 | -0.057739 | -0.014561 | 0.057764 | 0.014577
37 | 39 | 1.7918 | 1.1468 | 3.009e-09 | 0 | 0 | 0 | 0 | 0 | 1 | -90 | 90 | -0.0041203 | -0.0010327 | 0.0041207 | 0.0010326
39 | 40 | 2.6278 | 1.6818 | 4.4127e-09 | 0 | 0 | 0 | 0 | 0 | 1 | -90 | 90 | 0.014077 | 0.0035305 | -0.014072 | -0.0035274
39 | 41 | 0.1465 | 0.093757 | 9.8402e-10 | 0 | 0 | 0 | 0 | 0 | 1 | -90 | 90 | 0.46591 | 0.11934 | -0.46557 | -0.11912
40 | 106 | 1.6913 | 1.0824 | 2.8401e-09 | 0 | 0 | 0 | 0 | 0 | 1 | -90 | 90 | 0.010578 | 0.0026519 | -0.010576 | -0.0026509
41 | 104 | 0.19463 | 0.12456 | 1.3073e-09 | 0 | 0 | 0 | 0 | 0 | 1 | -90 | 90 | 0.4615 | 0.1181 | -0.46106 | -0.11782
106 | 107 | 1.0459 | 0.6694 | 1.7564e-09 | 0 | 0 | 0 | 0 | 0 | 1 | -90 | 90 | 0.0088728 | 0.002224 | -0.0088719 | -0.0022236
104 | 101 | 0.42951 | 0.27489 | 2.8851e-09 | 0 | 0 | 0 | 0 | 0 | 1 | -90 | 90 | 0.45254 | 0.11568 | -0.4516 | -0.11508
101 | 103 | 0.36127 | 0.23121 | 2.4267e-09 | 0 | 0 | 0 | 0 | 0 | 1 | -90 | 90 | 0.22078 | 0.056106 | -0.22059 | -0.055986
101 | 99 | 0.18161 | 0.11623 | 1.2199e-09 | 0 | 0 | 0 | 0 | 0 | 1 | -90 | 90 | 0.23082 | 0.058975 | -0.23072 | -0.058909
42 | 43 | 2.4039 | 1.5385 | 4.0368e-09 | 0 | 0 | 0 | 0 | 0 | 1 | -90 | 90 | 0.018012 | 0.0045178 | -0.018004 | -0.0045127
42 | 44 | 0.99212 | 0.63496 | 1.666e-09 | 0 | 0 | 0 | 0 | 0 | 1 | -90 | 90 | -0.020373 | -0.0051094 | 0.020377 | 0.0051121
43 | 45 | 0.34002 | 0.21761 | 5.7098e-10 | 0 | 0 | 0 | 0 | 0 | 1 | -90 | 90 | 0.014552 | 0.0036476 | -0.014551 | -0.0036471
44 | 46 | 1.5725 | 1.0064 | 2.6406e-09 | 0 | 0 | 0 | 0 | 0 | 1 | -90 | 90 | 0.0048397 | 0.0012129 | -0.0048393 | -0.0012129
44 | 47 | 3.0173 | 1.9311 | 5.0669e-09 | 0 | 0 | 0 | 0 | 0 | 1 | -90 | 90 | -0.025217 | -0.0063249 | 0.025238 | 0.0063379
45 | 54 | 0.16607 | 0.10629 | 2.7888e-10 | 0 | 0 | 0 | 0 | 0 | 1 | -90 | 90 | 0.012337 | 0.0030922 | -0.012336 | -0.003092
54 | 55 | 2.1385 | 1.3686 | 3.5911e-09 | 0 | 0 | 0 | 0 | 0 | 1 | -90 | 90 | 0.0078182 | 0.0019596 | -0.0078168 | -0.0019591
55 | 57 | 0.68557 | 0.43876 | 1.1513e-09 | 0 | 0 | 0 | 0 | 0 | 1 | -90 | 90 | 0.0078168 | 0.0019591 | -0.0078163 | -0.0019589
95 | 96 | 1.912 | 1.2237 | 3.2107e-09 | 0 | 0 | 0 | 0 | 0 | 1 | -90 | 90 | -0.0093447 | -0.0023421 | 0.0093466 | 0.002343
96 | 97 | 1.6686 | 1.0679 | 2.8021e-09 | 0 | 0 | 0 | 0 | 0 | 1 | -90 | 90 | -0.010066 | -0.0025232 | 0.010067 | 0.0025242
48 | 49 | 0.2984 | 0.19097 | 5.0109e-10 | 0 | 0 | 0 | 0 | 0 | 1 | -90 | 90 | 0.012291 | 0.0030803 | -0.01229 | -0.00308
48 | 50 | 0.92276 | 0.59057 | 1.5496e-09 | 0 | 0 | 0 | 0 | 0 | 1 | -90 | 90 | -0.017303 | -0.0043365 | 0.017306 | 0.0043383
49 | 51 | 0.18906 | 0.121 | 3.1749e-10 | 0 | 0 | 0 | 0 | 0 | 1 | -90 | 90 | 0.0056731 | 0.0014216 | -0.0056731 | -0.0014216
50 | 52 | 0.64327 | 0.41169 | 1.0802e-09 | 0 | 0 | 0 | 0 | 0 | 1 | -90 | 90 | -0.092888 | -0.023355 | 0.092949 | 0.023394
50 | 53 | 2.5263 | 1.6168 | 4.2423e-09 | 0 | 0 | 0 | 0 | 0 | 1 | -90 | 90 | 0.075582 | 0.019017 | -0.075424 | -0.018916
51 | 69 | 3.4159 | 2.1862 | 5.7363e-09 | 0 | 0 | 0 | 0 | 0 | 1 | -90 | 90 | 0.0056731 | 0.0014216 | -0.0056719 | -0.0014214
52 | 61 | 0.11207 | 0.071722 | 1.8819e-10 | 0 | 0 | 0 | 0 | 0 | 1 | -90 | 90 | -0.1031 | -0.025939 | 0.10312 | 0.025947
53 | 136 | 0.54297 | 0.3475 | 9.1179e-10 | 0 | 0 | 0 | 0 | 0 | 1 | -90 | 90 | 0.075424 | 0.018917 | -0.07539 | -0.018895
69 | 68 | 4.341 | 2.7782 | 7.2897e-09 | 0 | 0 | 0 | 0 | 0 | 1 | -90 | 90 | 0.0056719 | 0.0014214 | -0.0056703 | -0.0014211
61 | 62 | 1.7608 | 1.1269 | 2.9568e-09 | 0 | 0 | 0 | 0 | 0 | 1 | -90 | 90 | -0.10895 | -0.027409 | 0.10918 | 0.027555
62 | 63 | 0.33891 | 0.2169 | 5.6911e-10 | 0 | 0 | 0 | 0 | 0 | 1 | -90 | 90 | -0.10918 | -0.027555 | 0.10922 | 0.027583
63 | 64 | 1.3676 | 0.87525 | 2.2965e-09 | 0 | 0 | 0 | 0 | 0 | 1 | -90 | 90 | -0.11539 | -0.02913 | 0.11559 | 0.029256
57 | 56 | 0.95527 | 0.61137 | 1.6042e-09 | 0 | 0 | 0 | 0 | 0 | 1 | -90 | 90 | 0.0055223 | 0.0013839 | -0.0055219 | -0.0013839
56 | 58 | 0.5362 | 0.34317 | 9.0042e-10 | 0 | 0 | 0 | 0 | 0 | 1 | -90 | 90 | 0.0032695 | 0.00081937 | -0.0032695 | -0.00081941
64 | 66 | 0.48602 | 0.31105 | 1.6323e-09 | 0 | 0 | 0 | 0 | 0 | 1 | -90 | 90 | -0.17336 | -0.043833 | 0.17351 | 0.043935
66 | 72 | 0.19211 | 0.12295 | 1.2904e-09 | 0 | 0 | 0 | 0 | 0 | 1 | -90 | 90 | -0.20632 | -0.052177 | 0.20641 | 0.052233
66 | 133 | 1.5913 | 1.0184 | 2.6722e-09 | 0 | 0 | 0 | 0 | 0 | 1 | -90 | 90 | 0.032804 | 0.0082423 | -0.032786 | -0.0082307
72 | 70 | 0.26439 | 0.16921 | 1.776e-09 | 0 | 0 | 0 | 0 | 0 | 1 | -90 | 90 | -0.20641 | -0.052233 | 0.20653 | 0.052311
133 | 125 | 2.2073 | 1.4126 | 3.7066e-09 | 0 | 0 | 0 | 0 | 0 | 1 | -90 | 90 | 0.027879 | 0.0070009 | -0.02786 | -0.0069894
70 | 71 | 0.20948 | 0.13407 | 1.4071e-09 | 0 | 0 | 0 | 0 | 0 | 1 | -90 | 90 | -0.2098 | -0.053132 | 0.2099 | 0.053195
125 | 134 | 1.8459 | 1.1814 | 3.0998e-09 | 0 | 0 | 0 | 0 | 0 | 1 | -90 | 90 | 0.024907 | 0.0062497 | -0.024895 | -0.006242
125 | 124 | 2.5404 | 1.6259 | 4.266e-09 | 0 | 0 | 0 | 0 | 0 | 1 | -90 | 90 | 0.0029532 | 0.00073975 | -0.0029529 | -0.00074002
71 | 73 | 0.23948 | 0.15327 | 1.6086e-09 | 0 | 0 | 0 | 0 | 0 | 1 | -90 | 90 | -0.21329 | -0.054044 | 0.2134 | 0.054119
73 | 103 | 0.32861 | 0.21031 | 2.2073e-09 | 0 | 0 | 0 | 0 | 0 | 1 | -90 | 90 | -0.21778 | -0.055214 | 0.21794 | 0.055322
77 | 78 | 0.27309 | 0.17477 | 4.5858e-10 | 0 | 0 | 0 | 0 | 0 | 1 | -90 | 90 | 0.0035568 | 0.00089119 | -0.0035568 | -0.00089121
77 | 79 | 0.28254 | 0.18083 | 4.7446e-10 | 0 | 0 | 0 | 0 | 0 | 1 | -90 | 90 | -0.0052353 | -0.0013119 | 0.0052354 | 0.0013119
78 | 80 | 1.7725 | 1.1344 | 2.9766e-09 | 0 | 0 | 0 | 0 | 0 | 1 | -90 | 90 | 0.0028934 | 0.00072496 | -0.0028933 | -0.00072514
79 | 81 | 2.7607 | 1.7668 | 4.6359e-09 | 0 | 0 | 0 | 0 | 0 | 1 | -90 | 90 | -0.0076059 | -0.001906 | 0.0076077 | 0.0019067
81 | 94 | 2.2378 | 1.4322 | 3.7579e-09 | 0 | 0 | 0 | 0 | 0 | 1 | -90 | 90 | -0.010495 | -0.0026303 | 0.010498 | 0.0026317
94 | 98 | 2.7411 | 1.7543 | 4.603e-09 | 0 | 0 | 0 | 0 | 0 | 1 | -90 | 90 | -0.012278 | -0.0030778 | 0.012282 | 0.0030802
84 | 92 | 0.49158 | 0.31461 | 3.3019e-09 | 0 | 0 | 0 | 0 | 0 | 1 | -90 | 90 | 0.10851 | 0.027721 | -0.10845 | -0.027681
85 | 102 | 0.19905 | 0.12739 | 1.337e-09 | 0 | 0 | 0 | 0 | 0 | 1 | -90 | 90 | -0.21548 | -0.054876 | 0.21558 | 0.05494
102 | 100 | 0.60806 | 0.38916 | 4.0844e-09 | 0 | 0 | 0 | 0 | 0 | 1 | -90 | 90 | -0.21713 | -0.055328 | 0.21744 | 0.055526
100 | 99 | 0.25207 | 0.16132 | 1.6932e-09 | 0 | 0 | 0 | 0 | 0 | 1 | -90 | 90 | -0.22626 | -0.057738 | 0.2264 | 0.057827
111 | 112 | 0.23563 | 0.1508 | 3.9569e-10 | 0 | 0 | 0 | 0 | 0 | 1 | -90 | 90 | -0.066174 | -0.016655 | 0.066186 | 0.016663
112 | 113 | 0.096546 | 0.061789 | 1.6213e-10 | 0 | 0 | 0 | 0 | 0 | 1 | -90 | 90 | -0.067143 | -0.016903 | 0.067148 | 0.016906
113 | 117 | 1.7122 | 1.0958 | 2.8753e-09 | 0 | 0 | 0 | 0 | 0 | 1 | -90 | 90 | -0.069657 | -0.017535 | 0.06975 | 0.017594
117 | 118 | 1.2239 | 0.7833 | 2.0553e-09 | 0 | 0 | 0 | 0 | 0 | 1 | -90 | 90 | 0.0033166 | 0.00083113 | -0.0033165 | -0.00083123
117 | 119 | 1.7045 | 1.0909 | 2.8624e-09 | 0 | 0 | 0 | 0 | 0 | 1 | -90 | 90 | -0.073067 | -0.018425 | 0.073168 | 0.018489
119 | 143 | 0.66094 | 0.423 | 1.1099e-09 | 0 | 0 | 0 | 0 | 0 | 1 | -90 | 90 | 0.0010616 | 0.00026596 | -0.0010616 | -0.00026606
119 | 141 | 1.5014 | 0.9609 | 2.5213e-09 | 0 | 0 | 0 | 0 | 0 | 1 | -90 | 90 | -0.07423 | -0.018755 | 0.074321 | 0.018814
141 | 142 | 0.74594 | 0.4774 | 1.2526e-09 | 0 | 0 | 0 | 0 | 0 | 1 | -90 | 90 | 0.0015006 | 0.000376 | -0.0015006 | -0.0003761
141 | 139 | 1.8624 | 1.192 | 3.1275e-09 | 0 | 0 | 0 | 0 | 0 | 1 | -90 | 90 | -0.075822 | -0.019189 | 0.075941 | 0.019265
139 | 140 | 0.57391 | 0.3673 | 9.6374e-10 | 0 | 0 | 0 | 0 | 0 | 1 | -90 | 90 | 0.0014322 | 0.00035886 | -0.0014322 | -0.00035895
139 | 138 | 0.36 | 0.2304 | 6.0454e-10 | 0 | 0 | 0 | 0 | 0 | 1 | -90 | 90 | -0.077373 | -0.019624 | 0.077397 | 0.019639
122 | 124 | 0.38839 | 0.24857 | 6.5221e-10 | 0 | 0 | 0 | 0 | 0 | 1 | -90 | 90 | -0.0015141 | -0.00037948 | 0.0015141 | 0.00037942
134 | 129 | 0.99349 | 0.63583 | 1.6683e-09 | 0 | 0 | 0 | 0 | 0 | 1 | -90 | 90 | 0.020484 | 0.0051367 | -0.02048 | -0.005134
129 | 127 | 0.79316 | 0.50762 | 1.3319e-09 | 0 | 0 | 0 | 0 | 0 | 1 | -90 | 90 | 0.016859 | 0.0042264 | -0.016856 | -0.0042249
126 | 127 | 0.22967 | 0.14699 | 3.8568e-10 | 0 | 0 | 0 | 0 | 0 | 1 | -90 | 90 | -0.01487 | -0.003727 | 0.01487 | 0.0037273
126 | 128 | 0.51555 | 0.32995 | 8.6574e-10 | 0 | 0 | 0 | 0 | 0 | 1 | -90 | 90 | 0.011482 | 0.002878 | -0.011482 | -0.0028776