## bus_data
BUS_I | BUS_TYPE | Pd | Qd | Gs | Bs | area | Vm | Va | baseKV | zone | Vmax | Vmin
1 | 1 | 0.0032934 | 0.00082541 | 0 | 0 | 1 | 0.9833 | -0.31996 | 0.4 | 1 | 1.1 | 0.9
2 | 1 | 0.0014146 | 0.00035453 | 0 | 0 | 1 | 0.98275 | -0.33068 | 0.4 | 1 | 1.1 | 0.9
3 | 1 | 0.0018478 | 0.0004631 | 0 | 0 | 1 | 0.98351 | -0.3159 | 0.4 | 1 | 1.1 | 0.9
4 | 1 | 0.00056299 | 0.0001411 | 0 | 0 | 1 | 0.98275 | -0.33077 | 0.4 | 1 | 1.1 | 0.9
5 | 1 | 0 | 0 | 0 | 0 | 1 | 0.98391 | -0.30808 | 0.4 | 1 | 1.1 | 0.9
146 | 1 | 0.0014704 | 0.00036852 | 0 | 0 | 1 | 0.9822 | -0.34156 | 0.4 | 1 | 1.1 | 0.9
23 | 1 | 0 | 0 | 0 | 0 | 1 | 0.98586 | -0.27038 | 0.4 | 1 | 1.1 | 0.9
22 | 1 | 0.0018105 | 0.00045377 | 0 | 0 | 1 | 0.98318 | -0.32231 | 0.4 | 1 | 1.1 | 0.9
133 | 1 | 0.001836 | 0.00046014 | 0 | 0 | 1 | 0.98143 | -0.35664 | 0.4 | 1 | 1.1 | 0.9
134 | 1 | 0.0015982 | 0.00040054 | 0 | 0 | 1 | 0.98139 | -0.35729 | 0.4 | 1 | 1.1 | 0.9
135 | 1 | 0 | 0 | 0 | 0 | 1 | 0.98143 | -0.35652 | 0.4 | 1 | 1.1 | 0.9
136 | 1 | 0.0015844 | 0.00039708 | 0 | 0 | 1 | 0.98138 | -0.35747 | 0.4 | 1 | 1.1 | 0.9
137 | 1 | 0.0016179 | 0.00040548 | 0 | 0 | 1 | 0.98118 | -0.36147 | 0.4 | 1 | 1.1 | 0.9
138 | 1 | 0.0017084 | 0.00042815 | 0 | 0 | 1 | 0.98196 | -0.34625 | 0.4 | 1 | 1.1 | 0.9
139 | 1 | 0 | 0 | 0 | 0 | 1 | 0.98101 | -0.36477 | 0.4 | 1 | 1.1 | 0.9
140 | 1 | 0.0018279 | 0.00045812 | 0 | 0 | 1 | 0.98099 | -0.36521 | 0.4 | 1 | 1.1 | 0.9
141 | 1 | 0.0053671 | 0.0013451 | 0 | 0 | 1 | 0.98079 | -0.36908 | 0.4 | 1 | 1.1 | 0.9
142 | 1 | 0.0025842 | 0.00064766 | 0 | 0 | 1 | 0.98094 | -0.36627 | 0.4 | 1 | 1.1 | 0.9
145 | 1 | 0.0023947 | 0.00060018 | 0 | 0 | 1 | 0.98077 | -0.36958 | 0.4 | 1 | 1.1 | 0.9
143 | 1 | 0.00079537 | 0.00019934 | 0 | 0 | 1 | 0.98093 | -0.3663 | 0.4 | 1 | 1.1 | 0.9
60 | 1 | 0 | 0 | 0 | 0 | 1 | 0.98664 | -0.25525 | 0.4 | 1 | 1.1 | 0.9
68 | 1 | 0.0012535 | 0.00031415 | 0 | 0 | 1 | 0.98582 | -0.27116 | 0.4 | 1 | 1.1 | 0.9
16 | 1 | 0.0096044 | 0.0024071 | 0 | 0 | 1 | 0.98144 | -0.35629 | 0.4 | 1 | 1.1 | 0.9
6 | 1 | 0.031056 | 0.0077834 | 0 | 0 | 1 | 0.97263 | -0.52758 | 0.4 | 1 | 1.1 | 0.9
7 | 1 | 0 | 0 | 0 | 0 | 1 | 0.97438 | -0.49321 | 0.4 | 1 | 1.1 | 0.9
8 | 1 | 0 | 0 | 0 | 0 | 1 | 0.9721 | -0.53805 | 0.4 | 1 | 1.1 | 0.9
9 | 1 | 0 | 0 | 0 | 0 | 1 | 0.97413 | -0.49804 | 0.4 | 1 | 1.1 | 0.9
10 | 1 | 0.0049602 | 0.0012431 | 0 | 0 | 1 | 0.97495 | -0.48194 | 0.4 | 1 | 1.1 | 0.9
12 | 1 | 0.0046414 | 0.0011632 | 0 | 0 | 1 | 0.9718 | -0.54402 | 0.4 | 1 | 1.1 | 0.9
77 | 1 | 0.0026877 | 0.0006736 | 0 | 0 | 1 | 0.97389 | -0.50271 | 0.4 | 1 | 1.1 | 0.9
79 | 1 | 0 | 0 | 0 | 0 | 1 | 0.97545 | -0.472 | 0.4 | 1 | 1.1 | 0.9
11 | 1 | 0 | 0 | 0 | 0 | 1 | 0.97124 | -0.55509 | 0.4 | 1 | 1.1 | 0.9
126 | 1 | 0 | 0 | 0 | 0 | 1 | 0.97114 | -0.557 | 0.4 | 1 | 1.1 | 0.9
125 | 1 | 0.0038363 | 0.00096146 | 0 | 0 | 1 | 0.97139 | -0.55212 | 0.4 | 1 | 1.1 | 0.9
124 | 1 | 0.0068248 | 0.0017105 | 0 | 0 | 1 | 0.97149 | -0.55011 | 0.4 | 1 | 1.1 | 0.9
110 | 1 | 0 | 0 | 0 | 0 | 1 | 0.9756 | -0.46905 | 0.4 | 1 | 1.1 | 0.9
75 | 1 | 0.019595 | 0.004911 | 0 | 0 | 1 | 0.97359 | -0.50878 | 0.4 | 1 | 1.1 | 0.9
131 | 1 | 0 | 0 | 0 | 0 | 1 | 0.97112 | -0.55748 | 0.4 | 1 | 1.1 | 0.9
129 | 1 | 0.0057188 | 0.0014333 | 0 | 0 | 1 | 0.97107 | -0.55851 | 0.4 | 1 | 1.1 | 0.9
13 | 1 | 0.013975 | 0.0035025 | 0 | 0 | 1 | 0.97917 | -0.40056 | 0.4 | 1 | 1.1 | 0.9
14 | 1 | 0 | 0 | 0 | 0 | 1 | 0.98088 | -0.36706 | 0.4 | 1 | 1.1 | 0.9
15 | 1 | 0 | 0 | 0 | 0 | 1 | 0.97844 | -0.4149 | 0.4 | 1 | 1.1 | 0.9
17 | 1 | 0.025572 | 0.006409 | 0 | 0 | 1 | 0.97732 | -0.43695 | 0.4 | 1 | 1.1 | 0.9
45 | 1 | 0 | 0 | 0 | 0 | 1 | 0.97691 | -0.44496 | 0.4 | 1 | 1.1 | 0.9
43 | 1 | 0 | 0 | 0 | 0 | 1 | 0.97644 | -0.45429 | 0.4 | 1 | 1.1 | 0.9
18 | 1 | 0.0099858 | 0.0025027 | 0 | 0 | 1 | 0.9826 | -0.33391 | 0.4 | 1 | 1.1 | 0.9
19 | 1 | 0.0026394 | 0.00066149 | 0 | 0 | 1 | 0.98268 | -0.33244 | 0.4 | 1 | 1.1 | 0.9
21 | 1 | 0 | 0 | 0 | 0 | 1 | 0.98283 | -0.3294 | 0.4 | 1 | 1.1 | 0.9
34 | 1 | 0.0031137 | 0.00078036 | 0 | 0 | 1 | 0.9828 | -0.33012 | 0.4 | 1 | 1.1 | 0.9
31 | 1 | 0.0012456 | 0.00031217 | 0 | 0 | 1 | 0.98299 | -0.32632 | 0.4 | 1 | 1.1 | 0.9
32 | 1 | 0.001347 | 0.00033759 | 0 | 0 | 1 | 0.98324 | -0.32142 | 0.4 | 1 | 1.1 | 0.9
65 | 1 | 0.0015563 | 0.00039004 | 0 | 0 | 1 | 0.98785 | -0.23187 | 0.4 | 1 | 1.1 | 0.9
59 | 1 | 0 | 0 | 0 | 0 | 1 | 0.9859 | -0.26961 | 0.4 | 1 | 1.1 | 0.9
69 | 1 | 0.0013401 | 0.00033587 | 0 | 0 | 1 | 0.98578 | -0.2718 | 0.4 | 1 | 1.1 | 0.9
24 | 1 | 0.0037479 | 0.00093932 | 0 | 0 | 1 | 0.97603 | -0.46238 | 0.4 | 1 | 1.1 | 0.9
25 | 1 | 0.0043318 | 0.0010856 | 0 | 0 | 1 | 0.97613 | -0.4603 | 0.4 | 1 | 1.1 | 0.9
26 | 1 | 0.0037598 | 0.00094229 | 0 | 0 | 1 | 0.9762 | -0.4589 | 0.4 | 1 | 1.1 | 0.9
44 | 1 | 0.0038669 | 0.00096913 | 0 | 0 | 1 | 0.97637 | -0.45559 | 0.4 | 1 | 1.1 | 0.9
27 | 1 | 0.0024122 | 0.00060455 | 0 | 0 | 1 | 0.9848 | -0.2911 | 0.4 | 1 | 1.1 | 0.9
28 | 1 | 0.0041549 | 0.0010413 | 0 | 0 | 1 | 0.9848 | -0.29098 | 0.4 | 1 | 1.1 | 0.9
29 | 1 | 0.003454 | 0.00086564 | 0 | 0 | 1 | 0.98463 | -0.29437 | 0.4 | 1 | 1.1 | 0.9
30 | 1 | 0.0029771 | 0.00074613 | 0 | 0 | 1 | 0.98523 | -0.28271 | 0.4 | 1 | 1.1 | 0.9
58 | 1 | 0.0025862 | 0.00064817 | 0 | 0 | 1 | 0.98531 | -0.28106 | 0.4 | 1 | 1.1 | 0.9
33 | 1 | 0.0033615 | 0.00084248 | 0 | 0 | 1 | 0.98351 | -0.31611 | 0.4 | 1 | 1.1 | 0.9
41 | 1 | 0 | 0 | 0 | 0 | 1 | 0.98384 | -0.3097 | 0.4 | 1 | 1.1 | 0.9
39 | 1 | 0.005847 | 0.0014654 | 0 | 0 | 1 | 0.98408 | -0.30515 | 0.4 | 1 | 1.1 | 0.9
35 | 1 | 0.0047855 | 0.0011994 | 0 | 0 | 1 | 0.98302 | -0.32599 | 0.4 | 1 | 1.1 | 0.9
36 | 1 | 0.0053293 | 0.0013356 | 0 | 0 | 1 | 0.98327 | -0.32118 | 0.4 | 1 | 1.1 | 0.9
37 | 1 | 0.01179 | 0.0029548 | 0 | 0 | 1 | 0.98294 | -0.32754 | 0.4 | 1 | 1.1 | 0.9
38 | 1 | 0.005728 | 0.0014356 | 0 | 0 | 1 | 0.98405 | -0.30592 | 0.4 | 1 | 1.1 | 0.9
56 | 1 | 0.0039685 | 0.0009946 | 0 | 0 | 1 | 0.98407 | -0.30553 | 0.4 | 1 | 1.1 | 0.9
54 | 1 | 0.0049459 | 0.0012396 | 0 | 0 | 1 | 0.98483 | -0.29072 | 0.4 | 1 | 1.1 | 0.9
40 | 1 | 0.0052402 | 0.0013133 | 0 | 0 | 1 | 0.98465 | -0.29392 | 0.4 | 1 | 1.1 | 0.9
42 | 1 | 0.0010153 | 0.00025445 | 0 | 0 | 1 | 0.98569 | -0.27377 | 0.4 | 1 | 1.1 | 0.9
46 | 1 | 0.0015159 | 0.00037991 | 0 | 0 | 1 | 0.99168 | -0.15798 | 0.4 | 1 | 1.1 | 0.9
47 | 1 | 0.00443 | 0.0011103 | 0 | 0 | 1 | 0.99278 | -0.13684 | 0.4 | 1 | 1.1 | 0.9
48 | 1 | 0 | 0 | 0 | 0 | 1 | 0.99026 | -0.18542 | 0.4 | 1 | 1.1 | 0.9
49 | 1 | 0 | 0 | 0 | 0 | 1 | 0.99279 | -0.13669 | 0.4 | 1 | 1.1 | 0.9
50 | 1 | 0.0050851 | 0.0012744 | 0 | 0 | 1 | 0.98995 | -0.1913 | 0.4 | 1 | 1.1 | 0.9
51 | 1 | 0.0032219 | 0.00080749 | 0 | 0 | 1 | 0.98994 | -0.19151 | 0.4 | 1 | 1.1 | 0.9
61 | 1 | 0.0032959 | 0.00082602 | 0 | 0 | 1 | 0.99089 | -0.17299 | 0.4 | 1 | 1.1 | 0.9
62 | 1 | 0.0042502 | 0.0010652 | 0 | 0 | 1 | 0.99458 | -0.10261 | 0.4 | 1 | 1.1 | 0.9
57 | 1 | 0.0059705 | 0.0014963 | 0 | 0 | 1 | 0.98878 | -0.21385 | 0.4 | 1 | 1.1 | 0.9
63 | 1 | 0.0063876 | 0.0016009 | 0 | 0 | 1 | 0.98899 | -0.20977 | 0.4 | 1 | 1.1 | 0.9
128 | 1 | 0.0042174 | 0.001057 | 0 | 0 | 1 | 0.98966 | -0.19691 | 0.4 | 1 | 1.1 | 0.9
66 | 1 | 0.0041568 | 0.0010418 | 0 | 0 | 1 | 0.99008 | -0.18855 | 0.4 | 1 | 1.1 | 0.9
117 | 1 | 0.0037153 | 0.00093115 | 0 | 0 | 1 | 0.99755 | -0.046155 | 0.4 | 1 | 1.1 | 0.9
55 | 1 | 0.0080315 | 0.0020129 | 0 | 0 | 1 | 0.98738 | -0.24111 | 0.4 | 1 | 1.1 | 0.9
64 | 1 | 0.0090461 | 0.0022672 | 0 | 0 | 1 | 0.98789 | -0.23105 | 0.4 | 1 | 1.1 | 0.9
108 | 1 | 0.0019054 | 0.00047754 | 0 | 0 | 1 | 0.98946 | -0.20086 | 0.4 | 1 | 1.1 | 0.9
53 | 1 | 0.0035826 | 0.0008979 | 0 | 0 | 1 | 0.98567 | -0.27433 | 0.4 | 1 | 1.1 | 0.9
67 | 1 | 0.006964 | 0.0017454 | 0 | 0 | 1 | 0.98942 | -0.20119 | 0.4 | 1 | 1.1 | 0.9
115 | 1 | 0.00098625 | 0.00024718 | 0 | 0 | 1 | 0.99839 | -0.030427 | 0.4 | 1 | 1.1 | 0.9
76 | 1 | 0 | 0 | 0 | 0 | 1 | 0.98869 | -0.21518 | 0.4 | 1 | 1.1 | 0.9
78 | 1 | 0.0030878 | 0.00077387 | 0 | 0 | 1 | 0.98818 | -0.22484 | 0.4 | 1 | 1.1 | 0.9
74 | 1 | 0.0027753 | 0.00069556 | 0 | 0 | 1 | 0.98867 | -0.21542 | 0.4 | 1 | 1.1 | 0.9
70 | 1 | 0.0056243 | 0.0014096 | 0 | 0 | 1 | 0.99777 | -0.042925 | 0.4 | 1 | 1.1 | 0.9
71 | 1 | 0.0042646 | 0.0010688 | 0 | 0 | 1 | 0.9978 | -0.042256 | 0.4 | 1 | 1.1 | 0.9
73 | 1 | 0.0034396 | 0.00086205 | 0 | 0 | 1 | 0.99845 | -0.029811 | 0.4 | 1 | 1.1 | 0.9
109 | 1 | 0.0069733 | 0.0017477 | 0 | 0 | 1 | 0.99765 | -0.045292 | 0.4 | 1 | 1.1 | 0.9
81 | 1 | 0.0031841 | 0.00079801 | 0 | 0 | 1 | 0.99871 | -0.024863 | 0.4 | 1 | 1.1 | 0.9
80 | 1 | 0.0027923 | 0.00069983 | 0 | 0 | 1 | 0.99882 | -0.022669 | 0.4 | 1 | 1.1 | 0.9
112 | 1 | 0.0067523 | 0.0016923 | 0 | 0 | 1 | 0.9881 | -0.22635 | 0.4 | 1 | 1.1 | 0.9
113 | 1 | 0.003976 | 0.00099647 | 0 | 0 | 1 | 0.98656 | -0.25606 | 0.4 | 1 | 1.1 | 0.9
87 | 1 | 0 | 0 | 0 | 0 | 1 | 0.97455 | -0.48989 | 0.4 | 1 | 1.1 | 0.9
92 | 1 | 0.0010828 | 0.00027136 | 0 | 0 | 1 | 0.97663 | -0.44894 | 0.4 | 1 | 1.1 | 0.9
82 | 1 | 0.0025158 | 0.00063051 | 0 | 0 | 1 | 0.9993 | -0.01343 | 0.4 | 1 | 1.1 | 0.9
83 | 1 | 0.0038374 | 0.00096175 | 0 | 0 | 1 | 0.99943 | -0.010962 | 0.4 | 1 | 1.1 | 0.9
116 | 3 | 0.0028341 | 0.00071028 | 0 | 0 | 1 | 1 | 0 | 0.4 | 1 | 1.1 | 0.9
84 | 1 | 0.0041928 | 0.0010508 | 0 | 0 | 1 | 0.97414 | -0.49797 | 0.4 | 1 | 1.1 | 0.9
85 | 1 | 0.0033348 | 0.00083579 | 0 | 0 | 1 | 0.97435 | -0.49373 | 0.4 | 1 | 1.1 | 0.9
86 | 1 | 0.0056084 | 0.0014056 | 0 | 0 | 1 | 0.97403 | -0.50013 | 0.4 | 1 | 1.1 | 0.9
127 | 1 | 0.0049953 | 0.0012519 | 0 | 0 | 1 | 0.97416 | -0.49756 | 0.4 | 1 | 1.1 | 0.9
132 | 1 | 0 | 0 | 0 | 0 | 1 | 0.97354 | -0.50979 | 0.4 | 1 | 1.1 | 0.9
88 | 1 | 0.0089625 | 0.0022462 | 0 | 0 | 1 | 0.97718 | -0.43816 | 0.4 | 1 | 1.1 | 0.9
89 | 1 | 0.0059141 | 0.0014822 | 0 | 0 | 1 | 0.97797 | -0.42263 | 0.4 | 1 | 1.1 | 0.9
90 | 1 | 0.0047083 | 0.00118 | 0 | 0 | 1 | 0.97671 | -0.44737 | 0.4 | 1 | 1.1 | 0.9
91 | 1 | 0 | 0 | 0 | 0 | 1 | 0.97881 | -0.40633 | 0.4 | 1 | 1.1 | 0.9
100 | 1 | 0.0010418 | 0.0002611 | 0 | 0 | 1 | 0.97938 | -0.39511 | 0.4 | 1 | 1.1 | 0.9
118 | 1 | 0.0032784 | 0.00082165 | 0 | 0 | 1 | 0.98015 | -0.38011 | 0.4 | 1 | 1.1 | 0.9
93 | 1 | 0.0044246 | 0.0011089 | 0 | 0 | 1 | 0.98144 | -0.355 | 0.4 | 1 | 1.1 | 0.9
94 | 1 | 0.0010721 | 0.0002687 | 0 | 0 | 1 | 0.98145 | -0.35485 | 0.4 | 1 | 1.1 | 0.9
95 | 1 | 0.0011082 | 0.00027774 | 0 | 0 | 1 | 0.98154 | -0.35316 | 0.4 | 1 | 1.1 | 0.9
111 | 1 | 0 | 0 | 0 | 0 | 1 | 0.98165 | -0.35087 | 0.4 | 1 | 1.1 | 0.9
119 | 1 | 0 | 0 | 0 | 0 | 1 | 0.98063 | -0.37069 | 0.4 | 1 | 1.1 | 0.9
121 | 1 | 0.0037723 | 0.00094542 | 0 | 0 | 1 | 0.98281 | -0.32853 | 0.4 | 1 | 1.1 | 0.9
96 | 1 | 0.0097669 | 0.0024478 | 0 | 0 | 1 | 0.97284 | -0.52352 | 0.4 | 1 | 1.1 | 0.9
97 | 1 | 0.0038085 | 0.00095451 | 0 | 0 | 1 | 0.97285 | -0.52343 | 0.4 | 1 | 1.1 | 0.9
98 | 1 | 0.0045296 | 0.0011352 | 0 | 0 | 1 | 0.97277 | -0.52484 | 0.4 | 1 | 1.1 | 0.9
99 | 1 | 0.0045283 | 0.0011349 | 0 | 0 | 1 | 0.97328 | -0.51483 | 0.4 | 1 | 1.1 | 0.9
101 | 1 | 0.0018139 | 0.0004546 | 0 | 0 | 1 | 0.98409 | -0.30384 | 0.4 | 1 | 1.1 | 0.9
102 | 1 | 0.0025461 | 0.00063812 | 0 | 0 | 1 | 0.98412 | -0.30325 | 0.4 | 1 | 1.1 | 0.9
103 | 1 | 0.0025086 | 0.00062872 | 0 | 0 | 1 | 0.98404 | -0.30479 | 0.4 | 1 | 1.1 | 0.9
104 | 1 | 0.0023788 | 0.0005962 | 0 | 0 | 1 | 0.98416 | -0.30242 | 0.4 | 1 | 1.1 | 0.9
105 | 1 | 0.0039416 | 0.00098786 | 0 | 0 | 1 | 0.98429 | -0.29977 | 0.4 | 1 | 1.1 | 0.9
122 | 1 | 0 | 0 | 0 | 0 | 1 | 0.98445 | -0.29678 | 0.4 | 1 | 1.1 | 0.9
123 | 1 | 0.0025664 | 0.00064319 | 0 | 0 | 1 | 0.9854 | -0.2784 | 0.4 | 1 | 1.1 | 0.9
120 | 1 | 0.0043345 | 0.0010863 | 0 | 0 | 1 | 0.98393 | -0.30682 | 0.4 | 1 | 1.1 | 0.9
106 | 1 | 0.004278 | 0.0010722 | 0 | 0 | 1 | 0.98906 | -0.20866 | 0.4 | 1 | 1.1 | 0.9
107 | 1 | 0.0047004 | 0.001178 | 0 | 0 | 1 | 0.98912 | -0.20751 | 0.4 | 1 | 1.1 | 0.9
114 | 1 | 0.0029716 | 0.00074475 | 0 | 0 | 1 | 0.98638 | -0.25956 | 0.4 | 1 | 1.1 | 0.9
147 | 1 | 0.0021843 | 0.00054743 | 0 | 0 | 1 | 0.97106 | -0.55877 | 0.4 | 1 | 1.1 | 0.9

## generator_data
GEN_BUS | PG | QG | QMAX | QMIN | VG | MBASE | GEN_STATUS | PMAX | PMIN
116 | 0.51354 | 0.13194 | 10 | -10 | 1 | 100 | 1 | 10 | 0

## branch_data
F_BUS | T_BUS | BR_R | BR_X | BR_B | RATE_A | RATE_B | RATE_C | TAP | SHIFT | BR_STATUS | ANGMIN | ANGMAX | P_in | Q_in | P_out | Q_out
1 | 2 | 1.8749 | 1.1999 | 3.1485e-09 | 0 | 0 | 0 | 0 | 0 | 1 | -90 | 90 | 0.024808 | 0.0062331 | -0.024796 | -0.0062253
1 | 3 | 0.6266 | 0.40103 | 1.0522e-09 | 0 | 0 | 0 | 0 | 0 | 1 | -90 | 90 | -0.028102 | -0.0070585 | 0.028107 | 0.0070619
2 | 4 | 0.017019 | 0.010892 | 2.8579e-11 | 0 | 0 | 0 | 0 | 0 | 1 | -90 | 90 | 0.023381 | 0.0058708 | -0.023381 | -0.0058707
3 | 5 | 1.134 | 0.72578 | 1.9043e-09 | 0 | 0 | 0 | 0 | 0 | 1 | -90 | 90 | -0.029955 | -0.007525 | 0.029966 | 0.007532
4 | 146 | 2.0478 | 1.3106 | 3.4388e-09 | 0 | 0 | 0 | 0 | 0 | 1 | -90 | 90 | 0.022818 | 0.0057296 | -0.022806 | -0.0057224
5 | 23 | 1.6971 | 1.0861 | 2.8499e-09 | 0 | 0 | 0 | 0 | 0 | 1 | -90 | 90 | -0.096991 | -0.024466 | 0.097166 | 0.024578
5 | 22 | 0.92519 | 0.59212 | 1.5537e-09 | 0 | 0 | 0 | 0 | 0 | 1 | -90 | 90 | 0.067025 | 0.016934 | -0.066979 | -0.016905
146 | 138 | 0.95171 | 0.60909 | 1.5982e-09 | 0 | 0 | 0 | 0 | 0 | 1 | -90 | 90 | 0.021336 | 0.0053539 | -0.021331 | -0.005351
23 | 60 | 0.66492 | 0.42555 | 1.1166e-09 | 0 | 0 | 0 | 0 | 0 | 1 | -90 | 90 | -0.09976 | -0.025227 | 0.099833 | 0.025273
23 | 68 | 1.307 | 0.83649 | 2.1948e-09 | 0 | 0 | 0 | 0 | 0 | 1 | -90 | 90 | 0.0025937 | 0.00064956 | -0.0025936 | -0.00064971
22 | 16 | 2.266 | 1.4503 | 3.8053e-09 | 0 | 0 | 0 | 0 | 0 | 1 | -90 | 90 | 0.065169 | 0.016451 | -0.065063 | -0.016384
133 | 134 | 0.88968 | 0.5694 | 1.494e-09 | 0 | 0 | 0 | 0 | 0 | 1 | -90 | 90 | 0.0031826 | 0.00079747 | -0.0031825 | -0.00079755
133 | 135 | 0.098235 | 0.06287 | 1.6496e-10 | 0 | 0 | 0 | 0 | 0 | 1 | -90 | 90 | -0.0050186 | -0.0012576 | 0.0050186 | 0.0012576
134 | 136 | 0.49466 | 0.31658 | 8.3067e-10 | 0 | 0 | 0 | 0 | 0 | 1 | -90 | 90 | 0.0015844 | 0.00039701 | -0.0015843 | -0.00039708
135 | 137 | 1.4652 | 0.93774 | 2.4605e-09 | 0 | 0 | 0 | 0 | 0 | 1 | -90 | 90 | 0.014594 | 0.0036594 | -0.014591 | -0.0036575
135 | 138 | 2.2632 | 1.4484 | 3.8004e-09 | 0 | 0 | 0 | 0 | 0 | 1 | -90 | 90 | -0.019613 | -0.0049171 | 0.019623 | 0.0049229
137 | 139 | 1.0971 | 0.70216 | 1.8424e-09 | 0 | 0 | 0 | 0 | 0 | 1 | -90 | 90 | 0.012973 | 0.003252 | -0.012971 | -0.0032509
139 | 140 | 0.36452 | 0.2333 | 6.1213e-10 | 0 | 0 | 0 | 0 | 0 | 1 | -90 | 90 | 0.0052077 | 0.001305 | -0.0052076 | -0.001305
139 | 141 | 2.392 | 1.5309 | 4.0168e-09 | 0 | 0 | 0 | 0 | 0 | 1 | -90 | 90 | 0.0077634 | 0.0019459 | -0.0077618 | -0.0019452
140 | 142 | 1.3468 | 0.86195 | 2.2616e-09 | 0 | 0 | 0 | 0 | 0 | 1 | -90 | 90 | 0.0033797 | 0.00084688 | -0.0033795 | -0.00084698
141 | 145 | 0.89868 | 0.57515 | 1.5091e-09 | 0 | 0 | 0 | 0 | 0 | 1 | -90 | 90 | 0.0023948 | 0.00060008 | -0.0023947 | -0.00060019
142 | 143 | 0.1728 | 0.11059 | 2.9017e-10 | 0 | 0 | 0 | 0 | 0 | 1 | -90 | 90 | 0.00079536 | 0.00019931 | -0.00079536 | -0.00019934
60 | 65 | 0.68768 | 0.44011 | 2.3096e-09 | 0 | 0 | 0 | 0 | 0 | 1 | -90 | 90 | -0.14934 | -0.037726 | 0.14951 | 0.037833
60 | 59 | 1.2671 | 0.81095 | 2.1278e-09 | 0 | 0 | 0 | 0 | 0 | 1 | -90 | 90 | 0.049505 | 0.012452 | -0.049471 | -0.012431
68 | 69 | 2.0912 | 1.3384 | 3.5118e-09 | 0 | 0 | 0 | 0 | 0 | 1 | -90 | 90 | 0.0013402 | 0.00033556 | -0.0013401 | -0.00033587
16 | 14 | 0.84096 | 0.53822 | 1.4122e-09 | 0 | 0 | 0 | 0 | 0 | 1 | -90 | 90 | 0.055458 | 0.013977 | -0.05543 | -0.013959
6 | 7 | 2.6901 | 1.7217 | 4.5174e-09 | 0 | 0 | 0 | 0 | 0 | 1 | -90 | 90 | -0.054287 | -0.013615 | 0.054376 | 0.013672
6 | 8 | 1.9129 | 1.2243 | 3.2123e-09 | 0 | 0 | 0 | 0 | 0 | 1 | -90 | 90 | 0.023232 | 0.0058315 | -0.02322 | -0.0058244
7 | 9 | 0.92242 | 0.59035 | 1.549e-09 | 0 | 0 | 0 | 0 | 0 | 1 | -90 | 90 | 0.022298 | 0.0055944 | -0.022293 | -0.0055912
7 | 10 | 0.62693 | 0.40124 | 2.1056e-09 | 0 | 0 | 0 | 0 | 0 | 1 | -90 | 90 | -0.076674 | -0.019266 | 0.076716 | 0.019292
8 | 12 | 1.0889 | 0.69692 | 1.8286e-09 | 0 | 0 | 0 | 0 | 0 | 1 | -90 | 90 | 0.02322 | 0.0058244 | -0.023214 | -0.0058203
9 | 77 | 0.89018 | 0.56972 | 1.4949e-09 | 0 | 0 | 0 | 0 | 0 | 1 | -90 | 90 | 0.022293 | 0.0055912 | -0.022288 | -0.0055882
10 | 79 | 0.51998 | 0.33278 | 3.4927e-09 | 0 | 0 | 0 | 0 | 0 | 1 | -90 | 90 | -0.081676 | -0.020535 | 0.081714 | 0.02056
12 | 124 | 1.3892 | 0.88912 | 2.3329e-09 | 0 | 0 | 0 | 0 | 0 | 1 | -90 | 90 | 0.018572 | 0.0046571 | -0.018567 | -0.0046538
77 | 75 | 1.3179 | 0.84349 | 2.2132e-09 | 0 | 0 | 0 | 0 | 0 | 1 | -90 | 90 | 0.0196 | 0.0049146 | -0.019595 | -0.0049112
79 | 110 | 0.15461 | 0.09895 | 1.0385e-09 | 0 | 0 | 0 | 0 | 0 | 1 | -90 | 90 | -0.081714 | -0.02056 | 0.081726 | 0.020567
11 | 126 | 1.0219 | 0.654 | 1.716e-09 | 0 | 0 | 0 | 0 | 0 | 1 | -90 | 90 | 0.0079041 | 0.0019807 | -0.0079034 | -0.0019804
11 | 125 | 1.5919 | 1.0188 | 2.6733e-09 | 0 | 0 | 0 | 0 | 0 | 1 | -90 | 90 | -0.0079041 | -0.0019807 | 0.0079052 | 0.0019812
126 | 131 | 0.91469 | 0.5854 | 1.536e-09 | 0 | 0 | 0 | 0 | 0 | 1 | -90 | 90 | 0.0021844 | 0.00054703 | -0.0021843 | -0.00054714
126 | 129 | 1.1114 | 0.71127 | 1.8663e-09 | 0 | 0 | 0 | 0 | 0 | 1 | -90 | 90 | 0.005719 | 0.0014334 | -0.0057186 | -0.0014333
125 | 124 | 0.72175 | 0.46192 | 1.212e-09 | 0 | 0 | 0 | 0 | 0 | 1 | -90 | 90 | -0.011741 | -0.0029427 | 0.011742 | 0.0029433
110 | 87 | 2.1789 | 1.3945 | 3.659e-09 | 0 | 0 | 0 | 0 | 0 | 1 | -90 | 90 | 0.040846 | 0.010267 | -0.040805 | -0.010241
110 | 92 | 0.70223 | 0.44942 | 4.7169e-09 | 0 | 0 | 0 | 0 | 0 | 1 | -90 | 90 | -0.12257 | -0.030834 | 0.12269 | 0.030909
131 | 147 | 2.5087 | 1.6056 | 4.2127e-09 | 0 | 0 | 0 | 0 | 0 | 1 | -90 | 90 | 0.0021843 | 0.00054714 | -0.0021842 | -0.00054745
13 | 14 | 2.6096 | 1.6702 | 4.3823e-09 | 0 | 0 | 0 | 0 | 0 | 1 | -90 | 90 | -0.055341 | -0.013902 | 0.05543 | 0.013959
13 | 15 | 1.4917 | 0.95467 | 2.5049e-09 | 0 | 0 | 0 | 0 | 0 | 1 | -90 | 90 | 0.041366 | 0.0104 | -0.041338 | -0.010382
15 | 17 | 2.2902 | 1.4657 | 3.8458e-09 | 0 | 0 | 0 | 0 | 0 | 1 | -90 | 90 | 0.041338 | 0.010382 | -0.041294 | -0.010355
17 | 45 | 2.1802 | 1.3953 | 3.6611e-09 | 0 | 0 | 0 | 0 | 0 | 1 | -90 | 90 | 0.015723 | 0.0039454 | -0.015717 | -0.0039419
45 | 43 | 2.54 | 1.6256 | 4.2654e-09 | 0 | 0 | 0 | 0 | 0 | 1 | -90 | 90 | 0.015717 | 0.0039419 | -0.01571 | -0.0039379
43 | 44 | 1.4415 | 0.92253 | 2.4206e-09 | 0 | 0 | 0 | 0 | 0 | 1 | -90 | 90 | 0.0038671 | 0.00096908 | -0.0038668 | -0.00096916
43 | 26 | 1.6649 | 1.0655 | 2.7957e-09 | 0 | 0 | 0 | 0 | 0 | 1 | -90 | 90 | 0.011843 | 0.0029688 | -0.01184 | -0.0029674
18 | 19 | 0.639 | 0.40896 | 1.0731e-09 | 0 | 0 | 0 | 0 | 0 | 1 | -90 | 90 | -0.0099857 | -0.0025027 | 0.0099864 | 0.0025031
19 | 21 | 1.0418 | 0.66678 | 1.7495e-09 | 0 | 0 | 0 | 0 | 0 | 1 | -90 | 90 | -0.012626 | -0.0031645 | 0.012628 | 0.0031655
21 | 34 | 0.99644 | 0.63772 | 1.6733e-09 | 0 | 0 | 0 | 0 | 0 | 1 | -90 | 90 | 0.0031137 | 0.00078027 | -0.0031136 | -0.00078037
21 | 31 | 0.84719 | 0.5422 | 1.4227e-09 | 0 | 0 | 0 | 0 | 0 | 1 | -90 | 90 | -0.015741 | -0.0039458 | 0.015744 | 0.0039472
31 | 32 | 1.2505 | 0.80033 | 2.1e-09 | 0 | 0 | 0 | 0 | 0 | 1 | -90 | 90 | -0.016989 | -0.0042593 | 0.016993 | 0.0042617
32 | 33 | 1.2556 | 0.80362 | 2.1086e-09 | 0 | 0 | 0 | 0 | 0 | 1 | -90 | 90 | -0.01834 | -0.0045993 | 0.018345 | 0.004602
65 | 64 | 0.023788 | 0.015224 | 1.5978e-10 | 0 | 0 | 0 | 0 | 0 | 1 | -90 | 90 | -0.15106 | -0.038223 | 0.15107 | 0.038226
59 | 58 | 3.2005 | 2.0483 | 5.3746e-09 | 0 | 0 | 0 | 0 | 0 | 1 | -90 | 90 | 0.015598 | 0.003913 | -0.01559 | -0.003908
59 | 42 | 0.53687 | 0.3436 | 9.0155e-10 | 0 | 0 | 0 | 0 | 0 | 1 | -90 | 90 | 0.033873 | 0.0085177 | -0.033866 | -0.0085135
24 | 25 | 2.3744 | 1.5196 | 3.9872e-09 | 0 | 0 | 0 | 0 | 0 | 1 | -90 | 90 | -0.0037478 | -0.00093934 | 0.0037482 | 0.0009392
25 | 26 | 0.73947 | 0.47326 | 1.2418e-09 | 0 | 0 | 0 | 0 | 0 | 1 | -90 | 90 | -0.0080799 | -0.0020249 | 0.0080804 | 0.0020251
27 | 28 | 0.095751 | 0.061281 | 1.6079e-10 | 0 | 0 | 0 | 0 | 0 | 1 | -90 | 90 | -0.0058666 | -0.0014699 | 0.0058667 | 0.0014699
27 | 29 | 4.1062 | 2.6279 | 6.8953e-09 | 0 | 0 | 0 | 0 | 0 | 1 | -90 | 90 | 0.0034545 | 0.00086533 | -0.0034539 | -0.00086565
28 | 30 | 3.5874 | 2.2959 | 6.0242e-09 | 0 | 0 | 0 | 0 | 0 | 1 | -90 | 90 | -0.010022 | -0.0025112 | 0.010026 | 0.0025132
30 | 58 | 0.54968 | 0.3518 | 9.2306e-10 | 0 | 0 | 0 | 0 | 0 | 1 | -90 | 90 | -0.013003 | -0.0032593 | 0.013004 | 0.0032599
33 | 41 | 1.2806 | 0.81959 | 2.1505e-09 | 0 | 0 | 0 | 0 | 0 | 1 | -90 | 90 | -0.021706 | -0.0054445 | 0.021713 | 0.0054486
41 | 39 | 0.91073 | 0.58286 | 1.5294e-09 | 0 | 0 | 0 | 0 | 0 | 1 | -90 | 90 | -0.021713 | -0.0054485 | 0.021718 | 0.0054514
39 | 40 | 1.7707 | 1.1333 | 2.9735e-09 | 0 | 0 | 0 | 0 | 0 | 1 | -90 | 90 | -0.027565 | -0.0069168 | 0.027579 | 0.006926
35 | 36 | 1.2568 | 0.80435 | 2.1105e-09 | 0 | 0 | 0 | 0 | 0 | 1 | -90 | 90 | -0.016576 | -0.0041546 | 0.01658 | 0.0041569
35 | 37 | 0.56788 | 0.36344 | 9.5362e-10 | 0 | 0 | 0 | 0 | 0 | 1 | -90 | 90 | 0.01179 | 0.0029553 | -0.01179 | -0.0029548
36 | 38 | 3.0218 | 1.9339 | 5.0743e-09 | 0 | 0 | 0 | 0 | 0 | 1 | -90 | 90 | -0.021909 | -0.0054925 | 0.021925 | 0.0055022
38 | 56 | 0.061487 | 0.039352 | 1.0325e-10 | 0 | 0 | 0 | 0 | 0 | 1 | -90 | 90 | -0.027653 | -0.0069378 | 0.027653 | 0.0069381
56 | 54 | 2.0354 | 1.3027 | 3.418e-09 | 0 | 0 | 0 | 0 | 0 | 1 | -90 | 90 | -0.031622 | -0.0079327 | 0.031644 | 0.0079467
54 | 53 | 1.952 | 1.2493 | 3.2779e-09 | 0 | 0 | 0 | 0 | 0 | 1 | -90 | 90 | -0.03659 | -0.0091863 | 0.036619 | 0.0092043
40 | 42 | 2.6734 | 1.711 | 4.4893e-09 | 0 | 0 | 0 | 0 | 0 | 1 | -90 | 90 | -0.03282 | -0.0082393 | 0.032851 | 0.0082591
46 | 47 | 0.38137 | 0.24408 | 2.5617e-09 | 0 | 0 | 0 | 0 | 0 | 1 | -90 | 90 | -0.24653 | -0.062523 | 0.24678 | 0.062683
46 | 48 | 0.49678 | 0.31794 | 3.3369e-09 | 0 | 0 | 0 | 0 | 0 | 1 | -90 | 90 | 0.24501 | 0.062143 | -0.24469 | -0.061937
47 | 49 | 0.0025889 | 0.0016569 | 1.739e-11 | 0 | 0 | 0 | 0 | 0 | 1 | -90 | 90 | -0.25121 | -0.063793 | 0.25121 | 0.063794
48 | 50 | 0.11494 | 0.073562 | 7.7207e-10 | 0 | 0 | 0 | 0 | 0 | 1 | -90 | 90 | 0.22635 | 0.057337 | -0.22629 | -0.057296
48 | 51 | 1.4619 | 0.93564 | 2.455e-09 | 0 | 0 | 0 | 0 | 0 | 1 | -90 | 90 | 0.018337 | 0.0045999 | -0.018332 | -0.0045967
49 | 61 | 0.75601 | 0.48385 | 5.0782e-09 | 0 | 0 | 0 | 0 | 0 | 1 | -90 | 90 | 0.21473 | 0.054983 | -0.21435 | -0.054742
49 | 62 | 0.32738 | 0.20952 | 2.199e-09 | 0 | 0 | 0 | 0 | 0 | 1 | -90 | 90 | -0.46594 | -0.11878 | 0.46671 | 0.11927
50 | 57 | 1.8278 | 1.1698 | 3.0694e-09 | 0 | 0 | 0 | 0 | 0 | 1 | -90 | 90 | 0.054389 | 0.013729 | -0.05433 | -0.013692
50 | 63 | 0.48968 | 0.3134 | 3.2892e-09 | 0 | 0 | 0 | 0 | 0 | 1 | -90 | 90 | 0.16681 | 0.042293 | -0.16667 | -0.042199
51 | 128 | 1.5704 | 1.0051 | 2.6372e-09 | 0 | 0 | 0 | 0 | 0 | 1 | -90 | 90 | 0.01511 | 0.0037892 | -0.015106 | -0.003787
61 | 66 | 0.32816 | 0.21003 | 2.2043e-09 | 0 | 0 | 0 | 0 | 0 | 1 | -90 | 90 | 0.21106 | 0.053916 | -0.2109 | -0.053815
62 | 117 | 0.53982 | 0.34549 | 3.626e-09 | 0 | 0 | 0 | 0 | 0 | 1 | -90 | 90 | -0.47096 | -0.12033 | 0.47225 | 0.12116
57 | 55 | 2.4765 | 1.585 | 4.1587e-09 | 0 | 0 | 0 | 0 | 0 | 1 | -90 | 90 | 0.04836 | 0.012195 | -0.048297 | -0.012155
63 | 64 | 0.58548 | 0.37471 | 3.9327e-09 | 0 | 0 | 0 | 0 | 0 | 1 | -90 | 90 | 0.16028 | 0.040598 | -0.16011 | -0.040494
128 | 108 | 1.5915 | 1.0186 | 2.6726e-09 | 0 | 0 | 0 | 0 | 0 | 1 | -90 | 90 | 0.010889 | 0.00273 | -0.010887 | -0.002729
66 | 67 | 0.2718 | 0.17395 | 1.8257e-09 | 0 | 0 | 0 | 0 | 0 | 1 | -90 | 90 | 0.20674 | 0.052773 | -0.20662 | -0.052692
117 | 115 | 0.14978 | 0.09586 | 1.0061e-09 | 0 | 0 | 0 | 0 | 0 | 1 | -90 | 90 | -0.47596 | -0.12209 | 0.47633 | 0.12232
55 | 53 | 3.611 | 2.311 | 6.0638e-09 | 0 | 0 | 0 | 0 | 0 | 1 | -90 | 90 | 0.040265 | 0.010142 | -0.040201 | -0.010102
108 | 107 | 3.2465 | 2.0778 | 5.4517e-09 | 0 | 0 | 0 | 0 | 0 | 1 | -90 | 90 | 0.0089815 | 0.0022515 | -0.0089786 | -0.0022502
67 | 76 | 0.31088 | 0.19896 | 2.0882e-09 | 0 | 0 | 0 | 0 | 0 | 1 | -90 | 90 | 0.19965 | 0.050947 | -0.19952 | -0.050861
115 | 116 | 0.28986 | 0.18551 | 1.947e-09 | 0 | 0 | 0 | 0 | 0 | 1 | -90 | 90 | -0.47731 | -0.12257 | 0.47802 | 0.12302
76 | 78 | 0.21741 | 0.13914 | 1.4604e-09 | 0 | 0 | 0 | 0 | 0 | 1 | -90 | 90 | 0.19674 | 0.050166 | -0.19665 | -0.050107
76 | 74 | 0.3733 | 0.23891 | 6.2687e-10 | 0 | 0 | 0 | 0 | 0 | 1 | -90 | 90 | 0.0027753 | 0.00069552 | -0.0027753 | -0.00069556
78 | 112 | 0.034442 | 0.022043 | 2.3135e-10 | 0 | 0 | 0 | 0 | 0 | 1 | -90 | 90 | 0.19356 | 0.049333 | -0.19355 | -0.049324
70 | 71 | 0.53057 | 0.33957 | 8.9098e-10 | 0 | 0 | 0 | 0 | 0 | 1 | -90 | 90 | -0.0056243 | -0.0014096 | 0.0056245 | 0.0014096
71 | 73 | 3.2956 | 2.1092 | 5.5342e-09 | 0 | 0 | 0 | 0 | 0 | 1 | -90 | 90 | -0.016863 | -0.0042264 | 0.016873 | 0.0042323
71 | 109 | 1.942 | 1.2429 | 3.2611e-09 | 0 | 0 | 0 | 0 | 0 | 1 | -90 | 90 | 0.0069743 | 0.001748 | -0.0069733 | -0.0017477
73 | 81 | 1.0892 | 0.69707 | 1.829e-09 | 0 | 0 | 0 | 0 | 0 | 1 | -90 | 90 | -0.020313 | -0.0050943 | 0.020318 | 0.0050972
81 | 80 | 0.41761 | 0.26727 | 7.0128e-10 | 0 | 0 | 0 | 0 | 0 | 1 | -90 | 90 | -0.023502 | -0.0058952 | 0.023504 | 0.0058967
80 | 82 | 1.5728 | 1.0066 | 2.6411e-09 | 0 | 0 | 0 | 0 | 0 | 1 | -90 | 90 | -0.026297 | -0.0065965 | 0.026308 | 0.0066037
112 | 113 | 0.70306 | 0.44996 | 4.7225e-09 | 0 | 0 | 0 | 0 | 0 | 1 | -90 | 90 | 0.1868 | 0.047632 | -0.18653 | -0.047461
113 | 114 | 0.08431 | 0.053958 | 5.6632e-10 | 0 | 0 | 0 | 0 | 0 | 1 | -90 | 90 | 0.18255 | 0.046465 | -0.18252 | -0.046445
87 | 127 | 1.181 | 0.75584 | 1.9832e-09 | 0 | 0 | 0 | 0 | 0 | 1 | -90 | 90 | 0.027664 | 0.0069468 | -0.027654 | -0.0069405
87 | 85 | 1.2446 | 0.79652 | 2.0899e-09 | 0 | 0 | 0 | 0 | 0 | 1 | -90 | 90 | 0.013141 | 0.0032947 | -0.013138 | -0.0032934
92 | 90 | 0.054405 | 0.034819 | 3.6544e-10 | 0 | 0 | 0 | 0 | 0 | 1 | -90 | 90 | -0.12377 | -0.03118 | 0.12378 | 0.031186
82 | 83 | 0.38366 | 0.24554 | 6.4427e-10 | 0 | 0 | 0 | 0 | 0 | 1 | -90 | 90 | -0.028824 | -0.0072342 | 0.028827 | 0.0072363
83 | 116 | 1.5047 | 0.96303 | 2.5268e-09 | 0 | 0 | 0 | 0 | 0 | 1 | -90 | 90 | -0.032665 | -0.0081981 | 0.032682 | 0.0082087
84 | 85 | 1.841 | 1.1783 | 3.0916e-09 | 0 | 0 | 0 | 0 | 0 | 1 | -90 | 90 | -0.0098015 | -0.0024566 | 0.0098035 | 0.0024576
84 | 86 | 1.64 | 1.0496 | 2.7541e-09 | 0 | 0 | 0 | 0 | 0 | 1 | -90 | 90 | 0.0056088 | 0.0014057 | -0.0056082 | -0.0014056
127 | 132 | 2.2984 | 1.4709 | 3.8596e-09 | 0 | 0 | 0 | 0 | 0 | 1 | -90 | 90 | 0.022659 | 0.0056885 | -0.022646 | -0.0056804
132 | 99 | 0.94458 | 0.60453 | 1.5862e-09 | 0 | 0 | 0 | 0 | 0 | 1 | -90 | 90 | 0.022646 | 0.0056804 | -0.02264 | -0.0056771
88 | 89 | 0.48545 | 0.31069 | 3.2608e-09 | 0 | 0 | 0 | 0 | 0 | 1 | -90 | 90 | -0.13751 | -0.034648 | 0.13761 | 0.034713
88 | 90 | 0.30782 | 0.197 | 2.0676e-09 | 0 | 0 | 0 | 0 | 0 | 1 | -90 | 90 | 0.12855 | 0.032402 | -0.12849 | -0.032366
89 | 91 | 0.48923 | 0.31311 | 3.2862e-09 | 0 | 0 | 0 | 0 | 0 | 1 | -90 | 90 | -0.14353 | -0.036196 | 0.14364 | 0.036267
91 | 100 | 0.33712 | 0.21576 | 2.2645e-09 | 0 | 0 | 0 | 0 | 0 | 1 | -90 | 90 | -0.14364 | -0.036267 | 0.14371 | 0.036316
100 | 118 | 0.44824 | 0.28687 | 3.0108e-09 | 0 | 0 | 0 | 0 | 0 | 1 | -90 | 90 | -0.14476 | -0.036577 | 0.14486 | 0.036643
118 | 119 | 0.27558 | 0.17637 | 1.8511e-09 | 0 | 0 | 0 | 0 | 0 | 1 | -90 | 90 | -0.14814 | -0.037465 | 0.14821 | 0.037508
93 | 94 | 0.14607 | 0.093482 | 2.4528e-10 | 0 | 0 | 0 | 0 | 0 | 1 | -90 | 90 | -0.0044246 | -0.0011089 | 0.0044246 | 0.0011089
94 | 95 | 1.3305 | 0.85151 | 2.2342e-09 | 0 | 0 | 0 | 0 | 0 | 1 | -90 | 90 | -0.0054967 | -0.0013776 | 0.0054972 | 0.0013777
95 | 111 | 1.4984 | 0.95895 | 2.5161e-09 | 0 | 0 | 0 | 0 | 0 | 1 | -90 | 90 | -0.0066054 | -0.0016555 | 0.0066061 | 0.0016557
111 | 119 | 0.58078 | 0.3717 | 3.9012e-09 | 0 | 0 | 0 | 0 | 0 | 1 | -90 | 90 | 0.14835 | 0.037597 | -0.14821 | -0.037508
111 | 121 | 0.62783 | 0.40181 | 4.2172e-09 | 0 | 0 | 0 | 0 | 0 | 1 | -90 | 90 | -0.15495 | -0.039253 | 0.15512 | 0.039359
121 | 120 | 0.59681 | 0.38196 | 4.0088e-09 | 0 | 0 | 0 | 0 | 0 | 1 | -90 | 90 | -0.15889 | -0.040304 | 0.15906 | 0.04041
96 | 97 | 0.026936 | 0.017239 | 4.5233e-11 | 0 | 0 | 0 | 0 | 0 | 1 | -90 | 90 | -0.014296 | -0.0035832 | 0.014296 | 0.0035832
96 | 98 | 1.2322 | 0.78858 | 2.0691e-09 | 0 | 0 | 0 | 0 | 0 | 1 | -90 | 90 | 0.0045297 | 0.0011353 | -0.0045294 | -0.0011353
97 | 99 | 2.0164 | 1.2905 | 3.3861e-09 | 0 | 0 | 0 | 0 | 0 | 1 | -90 | 90 | -0.018105 | -0.0045377 | 0.018112 | 0.0045422
101 | 102 | 0.58963 | 0.37737 | 9.9016e-10 | 0 | 0 | 0 | 0 | 0 | 1 | -90 | 90 | -0.0043225 | -0.0010831 | 0.0043227 | 0.0010831
101 | 103 | 1.6354 | 1.0467 | 2.7463e-09 | 0 | 0 | 0 | 0 | 0 | 1 | -90 | 90 | 0.0025087 | 0.00062853 | -0.0025086 | -0.00062872
102 | 104 | 0.52352 | 0.33505 | 8.7913e-10 | 0 | 0 | 0 | 0 | 0 | 1 | -90 | 90 | -0.0068687 | -0.0017212 | 0.006869 | 0.0017213
104 | 105 | 1.246 | 0.79743 | 2.0923e-09 | 0 | 0 | 0 | 0 | 0 | 1 | -90 | 90 | -0.0092478 | -0.0023175 | 0.009249 | 0.0023181
105 | 122 | 0.98483 | 0.63029 | 1.6538e-09 | 0 | 0 | 0 | 0 | 0 | 1 | -90 | 90 | -0.013191 | -0.0033059 | 0.013192 | 0.003307
122 | 123 | 0.45623 | 0.29199 | 3.0645e-09 | 0 | 0 | 0 | 0 | 0 | 1 | -90 | 90 | -0.17666 | -0.044854 | 0.17682 | 0.044954
122 | 120 | 0.26915 | 0.17225 | 1.8079e-09 | 0 | 0 | 0 | 0 | 0 | 1 | -90 | 90 | 0.16347 | 0.041547 | -0.16339 | -0.041496
123 | 114 | 0.46181 | 0.29556 | 3.102e-09 | 0 | 0 | 0 | 0 | 0 | 1 | -90 | 90 | -0.17939 | -0.045597 | 0.17955 | 0.045701
106 | 107 | 1.1865 | 0.75935 | 1.9924e-09 | 0 | 0 | 0 | 0 | 0 | 1 | -90 | 90 | -0.004278 | -0.0010722 | 0.0042782 | 0.0010721