## bus_data
BUS_I | BUS_TYPE | Pd | Qd | Gs | Bs | area | Vm | Va | baseKV | zone | Vmax | Vmin
1 | 1 | 0.0025634 | 0.00064244 | 0 | 0 | 1 | 0.97605 | -0.46253 | 0.4 | 1 | 1.1 | 0.9
2 | 1 | 0.0022825 | 0.00057205 | 0 | 0 | 1 | 0.97592 | -0.46511 | 0.4 | 1 | 1.1 | 0.9
3 | 1 | 0.0022795 | 0.0005713 | 0 | 0 | 1 | 0.97626 | -0.45844 | 0.4 | 1 | 1.1 | 0.9
4 | 1 | 0.0020496 | 0.00051368 | 0 | 0 | 1 | 0.97583 | -0.4668 | 0.4 | 1 | 1.1 | 0.9
5 | 1 | 0.0026008 | 0.00065183 | 0 | 0 | 1 | 0.97656 | -0.45247 | 0.4 | 1 | 1.1 | 0.9
6 | 1 | 0.0019638 | 0.00049219 | 0 | 0 | 1 | 0.97578 | -0.46782 | 0.4 | 1 | 1.1 | 0.9
21 | 1 | 0.0018598 | 0.00046612 | 0 | 0 | 1 | 0.97683 | -0.44711 | 0.4 | 1 | 1.1 | 0.9
35 | 1 | 0.0022573 | 0.00056572 | 0 | 0 | 1 | 0.97711 | -0.44172 | 0.4 | 1 | 1.1 | 0.9
7 | 1 | 0.0023792 | 0.00059629 | 0 | 0 | 1 | 0.99207 | -0.15156 | 0.4 | 1 | 1.1 | 0.9
8 | 1 | 0.0055683 | 0.0013956 | 0 | 0 | 1 | 0.99252 | -0.14277 | 0.4 | 1 | 1.1 | 0.9
9 | 1 | 0.0054145 | 0.001357 | 0 | 0 | 1 | 0.99204 | -0.15202 | 0.4 | 1 | 1.1 | 0.9
10 | 1 | 0.0020103 | 0.00050383 | 0 | 0 | 1 | 0.99265 | -0.14034 | 0.4 | 1 | 1.1 | 0.9
11 | 1 | 0 | 0 | 0 | 0 | 1 | 0.99184 | -0.15604 | 0.4 | 1 | 1.1 | 0.9
82 | 1 | 0.0020176 | 0.00050567 | 0 | 0 | 1 | 0.99318 | -0.12999 | 0.4 | 1 | 1.1 | 0.9
37 | 1 | 0.0022396 | 0.0005613 | 0 | 0 | 1 | 0.99172 | -0.1582 | 0.4 | 1 | 1.1 | 0.9
36 | 1 | 0.0014267 | 0.00035756 | 0 | 0 | 1 | 0.99179 | -0.15702 | 0.4 | 1 | 1.1 | 0.9
31 | 1 | 0 | 0 | 0 | 0 | 1 | 0.99334 | -0.12684 | 0.4 | 1 | 1.1 | 0.9
23 | 1 | 0.005486 | 0.0013749 | 0 | 0 | 1 | 0.99163 | -0.15994 | 0.4 | 1 | 1.1 | 0.9
12 | 1 | 0.0024115 | 0.00060438 | 0 | 0 | 1 | 0.98058 | -0.37369 | 0.4 | 1 | 1.1 | 0.9
13 | 1 | 0.0012223 | 0.00030635 | 0 | 0 | 1 | 0.9816 | -0.35379 | 0.4 | 1 | 1.1 | 0.9
14 | 1 | 0.0031992 | 0.0008018 | 0 | 0 | 1 | 0.98008 | -0.38338 | 0.4 | 1 | 1.1 | 0.9
15 | 1 | 0.00096847 | 0.00024272 | 0 | 0 | 1 | 0.98235 | -0.339 | 0.4 | 1 | 1.1 | 0.9
16 | 1 | 0.003223 | 0.00080775 | 0 | 0 | 1 | 0.97866 | -0.41122 | 0.4 | 1 | 1.1 | 0.9
24 | 1 | 0.00087555 | 0.00021943 | 0 | 0 | 1 | 0.98302 | -0.32601 | 0.4 | 1 | 1.1 | 0.9
33 | 1 | 0.002006 | 0.00050275 | 0 | 0 | 1 | 0.97807 | -0.42274 | 0.4 | 1 | 1.1 | 0.9
20 | 1 | 0.0051975 | 0.0013026 | 0 | 0 | 1 | 0.97848 | -0.41478 | 0.4 | 1 | 1.1 | 0.9
49 | 1 | 0.00097906 | 0.00024537 | 0 | 0 | 1 | 0.98355 | -0.31575 | 0.4 | 1 | 1.1 | 0.9
32 | 1 | 0.0051839 | 0.0012992 | 0 | 0 | 1 | 0.97775 | -0.42909 | 0.4 | 1 | 1.1 | 0.9
17 | 1 | 0.0019861 | 0.00049777 | 0 | 0 | 1 | 0.97705 | -0.44291 | 0.4 | 1 | 1.1 | 0.9
34 | 1 | 0.0017326 | 0.00043423 | 0 | 0 | 1 | 0.97761 | -0.43188 | 0.4 | 1 | 1.1 | 0.9
22 | 1 | 0.00071411 | 0.00017897 | 0 | 0 | 1 | 0.99161 | -0.1605 | 0.4 | 1 | 1.1 | 0.9
41 | 1 | 0.0012055 | 0.00030214 | 0 | 0 | 1 | 0.98407 | -0.30565 | 0.4 | 1 | 1.1 | 0.9
26 | 1 | 0.0015932 | 0.00039929 | 0 | 0 | 1 | 0.99093 | -0.17318 | 0.4 | 1 | 1.1 | 0.9
27 | 1 | 0.0035766 | 0.00089638 | 0 | 0 | 1 | 0.98912 | -0.20791 | 0.4 | 1 | 1.1 | 0.9
28 | 1 | 0 | 0 | 0 | 0 | 1 | 0.99121 | -0.16772 | 0.4 | 1 | 1.1 | 0.9
29 | 1 | 0.0040843 | 0.0010236 | 0 | 0 | 1 | 0.98764 | -0.23645 | 0.4 | 1 | 1.1 | 0.9
30 | 1 | 0.002054 | 0.00051477 | 0 | 0 | 1 | 0.99107 | -0.17042 | 0.4 | 1 | 1.1 | 0.9
40 | 1 | 0 | 0 | 0 | 0 | 1 | 0.9861 | -0.26628 | 0.4 | 1 | 1.1 | 0.9
83 | 1 | 0.0054334 | 0.0013617 | 0 | 0 | 1 | 0.99042 | -0.1831 | 0.4 | 1 | 1.1 | 0.9
88 | 1 | 0.0029569 | 0.00074108 | 0 | 0 | 1 | 0.99604 | -0.075369 | 0.4 | 1 | 1.1 | 0.9
42 | 1 | 0.0052695 | 0.0013207 | 0 | 0 | 1 | 0.98508 | -0.28626 | 0.4 | 1 | 1.1 | 0.9
38 | 1 | 0.0015819 | 0.00039646 | 0 | 0 | 1 | 0.98574 | -0.27336 | 0.4 | 1 | 1.1 | 0.9
54 | 1 | 0 | 0 | 0 | 0 | 1 | 0.98996 | -0.19205 | 0.4 | 1 | 1.1 | 0.9
77 | 1 | 0.0030729 | 0.00077013 | 0 | 0 | 1 | 0.99616 | -0.072918 | 0.4 | 1 | 1.1 | 0.9
39 | 1 | 0.0035407 | 0.00088739 | 0 | 0 | 1 | 0.98511 | -0.28544 | 0.4 | 1 | 1.1 | 0.9
48 | 1 | 0.0038802 | 0.00097248 | 0 | 0 | 1 | 0.98489 | -0.2898 | 0.4 | 1 | 1.1 | 0.9
46 | 1 | 0.0010059 | 0.0002521 | 0 | 0 | 1 | 0.98448 | -0.29795 | 0.4 | 1 | 1.1 | 0.9
43 | 1 | 0.0039504 | 0.00099006 | 0 | 0 | 1 | 0.98385 | -0.31028 | 0.4 | 1 | 1.1 | 0.9
44 | 1 | 0.0018797 | 0.0004711 | 0 | 0 | 1 | 0.98412 | -0.30495 | 0.4 | 1 | 1.1 | 0.9
45 | 1 | 0.0025234 | 0.00063242 | 0 | 0 | 1 | 0.98356 | -0.31594 | 0.4 | 1 | 1.1 | 0.9
47 | 1 | 0.0027197 | 0.00068161 | 0 | 0 | 1 | 0.98348 | -0.31747 | 0.4 | 1 | 1.1 | 0.9
70 | 1 | 0.00094959 | 0.00023799 | 0 | 0 | 1 | 0.98347 | -0.31765 | 0.4 | 1 | 1.1 | 0.9
50 | 1 | 0.0030048 | 0.00075308 | 0 | 0 | 1 | 0.98975 | -0.19604 | 0.4 | 1 | 1.1 | 0.9
51 | 1 | 0.0018404 | 0.00046125 | 0 | 0 | 1 | 0.9897 | -0.19701 | 0.4 | 1 | 1.1 | 0.9
52 | 1 | 0.0027574 | 0.00069107 | 0 | 0 | 1 | 0.9898 | -0.19506 | 0.4 | 1 | 1.1 | 0.9
53 | 1 | 0.0017568 | 0.00044029 | 0 | 0 | 1 | 0.98969 | -0.19717 | 0.4 | 1 | 1.1 | 0.9
55 | 1 | 0.0037813 | 0.00094768 | 0 | 0 | 1 | 0.9847 | -0.29382 | 0.4 | 1 | 1.1 | 0.9
56 | 1 | 0.0035199 | 0.00088218 | 0 | 0 | 1 | 0.98446 | -0.29851 | 0.4 | 1 | 1.1 | 0.9
57 | 1 | 0.002773 | 0.00069497 | 0 | 0 | 1 | 0.98479 | -0.29202 | 0.4 | 1 | 1.1 | 0.9
58 | 1 | 0.00064453 | 0.00016153 | 0 | 0 | 1 | 0.98438 | -0.30003 | 0.4 | 1 | 1.1 | 0.9
59 | 1 | 0.0013691 | 0.00034314 | 0 | 0 | 1 | 0.98512 | -0.2856 | 0.4 | 1 | 1.1 | 0.9
84 | 1 | 0.0019939 | 0.00049972 | 0 | 0 | 1 | 0.98432 | -0.30128 | 0.4 | 1 | 1.1 | 0.9
114 | 1 | 0.0027262 | 0.00068325 | 0 | 0 | 1 | 0.98426 | -0.30232 | 0.4 | 1 | 1.1 | 0.9
86 | 1 | 0.0015486 | 0.00038812 | 0 | 0 | 1 | 0.98522 | -0.28365 | 0.4 | 1 | 1.1 | 0.9
85 | 1 | 0.002699 | 0.00067643 | 0 | 0 | 1 | 0.9843 | -0.30163 | 0.4 | 1 | 1.1 | 0.9
87 | 1 | 0.0025095 | 0.00062894 | 0 | 0 | 1 | 0.98556 | -0.27706 | 0.4 | 1 | 1.1 | 0.9
60 | 1 | 0.0019391 | 0.00048597 | 0 | 0 | 1 | 0.99835 | -0.031146 | 0.4 | 1 | 1.1 | 0.9
61 | 3 | 0.0038985 | 0.00097706 | 0 | 0 | 1 | 1 | 0 | 0.4 | 1 | 1.1 | 0.9
62 | 1 | 0.0056605 | 0.0014187 | 0 | 0 | 1 | 0.99794 | -0.038957 | 0.4 | 1 | 1.1 | 0.9
63 | 1 | 0 | 0 | 0 | 0 | 1 | 0.99861 | -0.026413 | 0.4 | 1 | 1.1 | 0.9
64 | 1 | 0.0011744 | 0.00029432 | 0 | 0 | 1 | 0.99746 | -0.047963 | 0.4 | 1 | 1.1 | 0.9
69 | 1 | 0.0034494 | 0.00086451 | 0 | 0 | 1 | 0.99668 | -0.063405 | 0.4 | 1 | 1.1 | 0.9
81 | 1 | 0 | 0 | 0 | 0 | 1 | 0.99688 | -0.058953 | 0.4 | 1 | 1.1 | 0.9
67 | 1 | 0.0036703 | 0.00091987 | 0 | 0 | 1 | 0.9959 | -0.078466 | 0.4 | 1 | 1.1 | 0.9
102 | 1 | 0.00098594 | 0.0002471 | 0 | 0 | 1 | 0.99547 | -0.085841 | 0.4 | 1 | 1.1 | 0.9
80 | 1 | 0.0043299 | 0.0010852 | 0 | 0 | 1 | 0.99669 | -0.062666 | 0.4 | 1 | 1.1 | 0.9
65 | 1 | 0.0032169 | 0.00080622 | 0 | 0 | 1 | 0.9955 | -0.086242 | 0.4 | 1 | 1.1 | 0.9
66 | 1 | 0.0036575 | 0.00091666 | 0 | 0 | 1 | 0.99531 | -0.089854 | 0.4 | 1 | 1.1 | 0.9
68 | 1 | 0.0013742 | 0.00034442 | 0 | 0 | 1 | 0.99482 | -0.099322 | 0.4 | 1 | 1.1 | 0.9
72 | 1 | 0.0058674 | 0.0014705 | 0 | 0 | 1 | 0.99462 | -0.10313 | 0.4 | 1 | 1.1 | 0.9
71 | 1 | 0.0022116 | 0.00055428 | 0 | 0 | 1 | 0.99439 | -0.10772 | 0.4 | 1 | 1.1 | 0.9
73 | 1 | 0 | 0 | 0 | 0 | 1 | 0.99421 | -0.11105 | 0.4 | 1 | 1.1 | 0.9
74 | 1 | 0.0019095 | 0.00047857 | 0 | 0 | 1 | 0.99378 | -0.11941 | 0.4 | 1 | 1.1 | 0.9
75 | 1 | 0.0048448 | 0.0012142 | 0 | 0 | 1 | 0.99356 | -0.1236 | 0.4 | 1 | 1.1 | 0.9
76 | 1 | 0.0058063 | 0.0014552 | 0 | 0 | 1 | 0.99344 | -0.12596 | 0.4 | 1 | 1.1 | 0.9
78 | 1 | 0.0030687 | 0.00076908 | 0 | 0 | 1 | 0.99669 | -0.062743 | 0.4 | 1 | 1.1 | 0.9
79 | 1 | 0.0011905 | 0.00029838 | 0 | 0 | 1 | 0.99664 | -0.063599 | 0.4 | 1 | 1.1 | 0.9
99 | 1 | 0 | 0 | 0 | 0 | 1 | 0.99353 | -0.12275 | 0.4 | 1 | 1.1 | 0.9
89 | 1 | 0.0022816 | 0.00057182 | 0 | 0 | 1 | 0.98571 | -0.27401 | 0.4 | 1 | 1.1 | 0.9
90 | 1 | 0.0032632 | 0.00081784 | 0 | 0 | 1 | 0.98608 | -0.2669 | 0.4 | 1 | 1.1 | 0.9
91 | 1 | 0.0018575 | 0.00046554 | 0 | 0 | 1 | 0.98632 | -0.26225 | 0.4 | 1 | 1.1 | 0.9
151 | 1 | 0.0018996 | 0.00047607 | 0 | 0 | 1 | 0.98659 | -0.257 | 0.4 | 1 | 1.1 | 0.9
117 | 1 | 0.0020435 | 0.00051214 | 0 | 0 | 1 | 0.98697 | -0.24953 | 0.4 | 1 | 1.1 | 0.9
92 | 1 | 0.0083646 | 0.0020964 | 0 | 0 | 1 | 0.97232 | -0.53419 | 0.4 | 1 | 1.1 | 0.9
93 | 1 | 0.0010566 | 0.0002648 | 0 | 0 | 1 | 0.97295 | -0.52181 | 0.4 | 1 | 1.1 | 0.9
94 | 1 | 0 | 0 | 0 | 0 | 1 | 0.97223 | -0.53587 | 0.4 | 1 | 1.1 | 0.9
95 | 1 | 0.0034454 | 0.00086349 | 0 | 0 | 1 | 0.97378 | -0.50535 | 0.4 | 1 | 1.1 | 0.9
96 | 1 | 0.0060359 | 0.0015127 | 0 | 0 | 1 | 0.97197 | -0.54105 | 0.4 | 1 | 1.1 | 0.9
143 | 1 | 0.00057457 | 0.000144 | 0 | 0 | 1 | 0.97431 | -0.49494 | 0.4 | 1 | 1.1 | 0.9
113 | 1 | 0.0036163 | 0.00090633 | 0 | 0 | 1 | 0.97177 | -0.54513 | 0.4 | 1 | 1.1 | 0.9
122 | 1 | 0.00095722 | 0.0002399 | 0 | 0 | 1 | 0.97443 | -0.49248 | 0.4 | 1 | 1.1 | 0.9
97 | 1 | 0.0027861 | 0.00069827 | 0 | 0 | 1 | 0.99222 | -0.14796 | 0.4 | 1 | 1.1 | 0.9
98 | 1 | 0.0019274 | 0.00048305 | 0 | 0 | 1 | 0.9913 | -0.16574 | 0.4 | 1 | 1.1 | 0.9
100 | 1 | 0.0035819 | 0.00089771 | 0 | 0 | 1 | 0.99018 | -0.18743 | 0.4 | 1 | 1.1 | 0.9
101 | 1 | 0.00096923 | 0.00024291 | 0 | 0 | 1 | 0.99202 | -0.15156 | 0.4 | 1 | 1.1 | 0.9
125 | 1 | 0.0037705 | 0.00094497 | 0 | 0 | 1 | 0.98972 | -0.19623 | 0.4 | 1 | 1.1 | 0.9
136 | 1 | 0.0060741 | 0.0015223 | 0 | 0 | 1 | 0.99125 | -0.16621 | 0.4 | 1 | 1.1 | 0.9
124 | 1 | 0.0038953 | 0.00097624 | 0 | 0 | 1 | 0.98931 | -0.20407 | 0.4 | 1 | 1.1 | 0.9
134 | 1 | 0.0072264 | 0.0018111 | 0 | 0 | 1 | 0.98974 | -0.19526 | 0.4 | 1 | 1.1 | 0.9
103 | 1 | 0.0055678 | 0.0013954 | 0 | 0 | 1 | 0.97993 | -0.3847 | 0.4 | 1 | 1.1 | 0.9
104 | 1 | 0.0048159 | 0.001207 | 0 | 0 | 1 | 0.9801 | -0.38157 | 0.4 | 1 | 1.1 | 0.9
105 | 1 | 0.001388 | 0.00034786 | 0 | 0 | 1 | 0.97752 | -0.43182 | 0.4 | 1 | 1.1 | 0.9
106 | 1 | 0.003184 | 0.000798 | 0 | 0 | 1 | 0.98092 | -0.36555 | 0.4 | 1 | 1.1 | 0.9
107 | 1 | 0.0047677 | 0.0011949 | 0 | 0 | 1 | 0.97607 | -0.46026 | 0.4 | 1 | 1.1 | 0.9
149 | 1 | 0.0032403 | 0.0008121 | 0 | 0 | 1 | 0.98209 | -0.34276 | 0.4 | 1 | 1.1 | 0.9
123 | 1 | 0 | 0 | 0 | 0 | 1 | 0.97489 | -0.48343 | 0.4 | 1 | 1.1 | 0.9
150 | 1 | 0.0027054 | 0.00067803 | 0 | 0 | 1 | 0.98301 | -0.32495 | 0.4 | 1 | 1.1 | 0.9
132 | 1 | 0.0023742 | 0.00059503 | 0 | 0 | 1 | 0.97441 | -0.49291 | 0.4 | 1 | 1.1 | 0.9
120 | 1 | 0 | 0 | 0 | 0 | 1 | 0.97466 | -0.48796 | 0.4 | 1 | 1.1 | 0.9
108 | 1 | 0.001064 | 0.00026666 | 0 | 0 | 1 | 0.97246 | -0.53144 | 0.4 | 1 | 1.1 | 0.9
109 | 1 | 0.000491 | 0.00012306 | 0 | 0 | 1 | 0.9725 | -0.53067 | 0.4 | 1 | 1.1 | 0.9
110 | 1 | 0.0020548 | 0.00051497 | 0 | 0 | 1 | 0.97229 | -0.53488 | 0.4 | 1 | 1.1 | 0.9
111 | 1 | 0.0010074 | 0.00025248 | 0 | 0 | 1 | 0.97256 | -0.52952 | 0.4 | 1 | 1.1 | 0.9
112 | 1 | 0.0014403 | 0.00036097 | 0 | 0 | 1 | 0.97209 | -0.53882 | 0.4 | 1 | 1.1 | 0.9
129 | 1 | 0.0056093 | 0.0014058 | 0 | 0 | 1 | 0.97272 | -0.52625 | 0.4 | 1 | 1.1 | 0.9
152 | 1 | 0.0014577 | 0.00036532 | 0 | 0 | 1 | 0.97207 | -0.53914 | 0.4 | 1 | 1.1 | 0.9
130 | 1 | 0.0027889 | 0.00069897 | 0 | 0 | 1 | 0.97328 | -0.51525 | 0.4 | 1 | 1.1 | 0.9
141 | 1 | 0.00035428 | 8.8792e-05 | 0 | 0 | 1 | 0.97204 | -0.53965 | 0.4 | 1 | 1.1 | 0.9
115 | 1 | 0 | 0 | 0 | 0 | 1 | 0.9875 | -0.2393 | 0.4 | 1 | 1.1 | 0.9
116 | 1 | 0 | 0 | 0 | 0 | 1 | 0.98898 | -0.21052 | 0.4 | 1 | 1.1 | 0.9
118 | 1 | 0.0040642 | 0.0010186 | 0 | 0 | 1 | 0.97378 | -0.50544 | 0.4 | 1 | 1.1 | 0.9
119 | 1 | 0.0010593 | 0.00026549 | 0 | 0 | 1 | 0.97356 | -0.50973 | 0.4 | 1 | 1.1 | 0.9
121 | 1 | 0.00052833 | 0.00013241 | 0 | 0 | 1 | 0.97344 | -0.5121 | 0.4 | 1 | 1.1 | 0.9
131 | 1 | 0.0051039 | 0.0012792 | 0 | 0 | 1 | 0.97434 | -0.49425 | 0.4 | 1 | 1.1 | 0.9
126 | 1 | 0.0036371 | 0.00091153 | 0 | 0 | 1 | 0.97404 | -0.50017 | 0.4 | 1 | 1.1 | 0.9
127 | 1 | 0.007592 | 0.0019027 | 0 | 0 | 1 | 0.9741 | -0.49911 | 0.4 | 1 | 1.1 | 0.9
128 | 1 | 0.00057731 | 0.00014469 | 0 | 0 | 1 | 0.97433 | -0.49457 | 0.4 | 1 | 1.1 | 0.9
133 | 1 | 0.0029074 | 0.00072867 | 0 | 0 | 1 | 0.98942 | -0.20146 | 0.4 | 1 | 1.1 | 0.9
135 | 1 | 0.0039618 | 0.00099291 | 0 | 0 | 1 | 0.98898 | -0.20991 | 0.4 | 1 | 1.1 | 0.9
137 | 1 | 0.0054634 | 0.0013693 | 0 | 0 | 1 | 0.98869 | -0.21531 | 0.4 | 1 | 1.1 | 0.9
146 | 1 | 0.0055866 | 0.0014001 | 0 | 0 | 1 | 0.98868 | -0.21561 | 0.4 | 1 | 1.1 | 0.9
145 | 1 | 0.0017682 | 0.00044316 | 0 | 0 | 1 | 0.98646 | -0.25834 | 0.4 | 1 | 1.1 | 0.9
138 | 1 | 0.00031308 | 7.8465e-05 | 0 | 0 | 1 | 0.97196 | -0.54127 | 0.4 | 1 | 1.1 | 0.9
139 | 1 | 0.0012366 | 0.00030992 | 0 | 0 | 1 | 0.97197 | -0.54121 | 0.4 | 1 | 1.1 | 0.9
140 | 1 | 0.0012504 | 0.00031337 | 0 | 0 | 1 | 0.97184 | -0.54367 | 0.4 | 1 | 1.1 | 0.9
142 | 1 | 0.0010648 | 0.00026685 | 0 | 0 | 1 | 0.97181 | -0.54439 | 0.4 | 1 | 1.1 | 0.9
147 | 1 | 0.0033184 | 0.00083168 | 0 | 0 | 1 | 0.98632 | -0.26101 | 0.4 | 1 | 1.1 | 0.9
148 | 1 | 0 | 0 | 0 | 0 | 1 | 0.98516 | -0.28335 | 0.4 | 1 | 1.1 | 0.9
153 | 1 | 0.0078615 | 0.0019703 | 0 | 0 | 1 | 0.98501 | -0.28618 | 0.4 | 1 | 1.1 | 0.9
154 | 1 | 0.001679 | 0.00042079 | 0 | 0 | 1 | 0.98499 | -0.28669 | 0.4 | 1 | 1.1 | 0.9

## generator_data
GEN_BUS | PG | QG | QMAX | QMIN | VG | MBASE | GEN_STATUS | PMAX | PMIN
61 | 0.39089 | 0.10004 | 10 | -10 | 1 | 100 | 1 | 10 | 0

## branch_data
F_BUS | T_BUS | BR_R | BR_X | BR_B | RATE_A | RATE_B | RATE_C | TAP | SHIFT | BR_STATUS | ANGMIN | ANGMAX | P_in | Q_in | P_out | Q_out
1 | 2 | 1.7487 | 1.1192 | 2.9366e-09 | 0 | 0 | 0 | 0 | 0 | 1 | -90 | 90 | 0.006297 | 0.0015778 | -0.0062963 | -0.0015776
1 | 3 | 1.9708 | 1.2613 | 3.3095e-09 | 0 | 0 | 0 | 0 | 0 | 1 | -90 | 90 | -0.0088603 | -0.0022203 | 0.0088621 | 0.002221
2 | 4 | 1.7984 | 1.151 | 3.02e-09 | 0 | 0 | 0 | 0 | 0 | 1 | -90 | 90 | 0.0040138 | 0.0010055 | -0.0040135 | -0.0010056
3 | 5 | 2.2911 | 1.4663 | 3.8473e-09 | 0 | 0 | 0 | 0 | 0 | 1 | -90 | 90 | -0.011142 | -0.0027924 | 0.011145 | 0.002794
4 | 6 | 2.2098 | 1.4143 | 3.7109e-09 | 0 | 0 | 0 | 0 | 0 | 1 | -90 | 90 | 0.0019639 | 0.00049191 | -0.0019638 | -0.0004922
5 | 21 | 1.6686 | 1.0679 | 2.802e-09 | 0 | 0 | 0 | 0 | 0 | 1 | -90 | 90 | -0.013746 | -0.0034459 | 0.013749 | 0.0034478
21 | 35 | 1.4775 | 0.94563 | 2.4812e-09 | 0 | 0 | 0 | 0 | 0 | 1 | -90 | 90 | -0.015609 | -0.003914 | 0.015613 | 0.0039163
35 | 34 | 2.1226 | 1.3585 | 3.5644e-09 | 0 | 0 | 0 | 0 | 0 | 1 | -90 | 90 | -0.019856 | -0.0049795 | 0.019866 | 0.0049851
35 | 17 | 2.5702 | 1.6449 | 4.316e-09 | 0 | 0 | 0 | 0 | 0 | 1 | -90 | 90 | 0.0019862 | 0.00049744 | -0.0019861 | -0.00049778
7 | 8 | 2.1962 | 1.4056 | 3.688e-09 | 0 | 0 | 0 | 0 | 0 | 1 | -90 | 90 | -0.017664 | -0.0044264 | 0.017671 | 0.0044308
7 | 9 | 0.13096 | 0.083811 | 2.1991e-10 | 0 | 0 | 0 | 0 | 0 | 1 | -90 | 90 | 0.015285 | 0.0038301 | -0.015284 | -0.0038299
8 | 10 | 0.46172 | 0.2955 | 7.7535e-10 | 0 | 0 | 0 | 0 | 0 | 1 | -90 | 90 | -0.023239 | -0.0058263 | 0.023242 | 0.005828
9 | 11 | 1.799 | 1.1513 | 3.0209e-09 | 0 | 0 | 0 | 0 | 0 | 1 | -90 | 90 | 0.0098697 | 0.0024729 | -0.0098678 | -0.002472
10 | 82 | 1.8115 | 1.1594 | 3.0421e-09 | 0 | 0 | 0 | 0 | 0 | 1 | -90 | 90 | -0.025252 | -0.0063318 | 0.025265 | 0.0063395
11 | 37 | 4.2374 | 2.7119 | 7.1158e-09 | 0 | 0 | 0 | 0 | 0 | 1 | -90 | 90 | 0.0022398 | 0.00056075 | -0.0022396 | -0.0005613
11 | 36 | 0.56313 | 0.3604 | 9.4564e-10 | 0 | 0 | 0 | 0 | 0 | 1 | -90 | 90 | 0.007628 | 0.0019112 | -0.0076277 | -0.0019111
82 | 31 | 0.51131 | 0.32724 | 8.5862e-10 | 0 | 0 | 0 | 0 | 0 | 1 | -90 | 90 | -0.027283 | -0.0068451 | 0.027287 | 0.0068477
36 | 23 | 2.0787 | 1.3304 | 3.4907e-09 | 0 | 0 | 0 | 0 | 0 | 1 | -90 | 90 | 0.006201 | 0.0015536 | -0.0062001 | -0.0015533
31 | 88 | 1.7731 | 1.1348 | 2.9775e-09 | 0 | 0 | 0 | 0 | 0 | 1 | -90 | 90 | -0.12973 | -0.032898 | 0.13005 | 0.033104
31 | 28 | 1.7777 | 1.1377 | 2.9852e-09 | 0 | 0 | 0 | 0 | 0 | 1 | -90 | 90 | 0.10244 | 0.02605 | -0.10224 | -0.025922
23 | 22 | 3.4353 | 2.1986 | 5.7687e-09 | 0 | 0 | 0 | 0 | 0 | 1 | -90 | 90 | 0.00071413 | 0.00017842 | -0.00071411 | -0.00017897
12 | 13 | 2.0053 | 1.2834 | 3.3675e-09 | 0 | 0 | 0 | 0 | 0 | 1 | -90 | 90 | -0.042915 | -0.010798 | 0.042956 | 0.010823
12 | 14 | 1.0332 | 0.66125 | 1.735e-09 | 0 | 0 | 0 | 0 | 0 | 1 | -90 | 90 | 0.040503 | 0.010193 | -0.040485 | -0.010181
13 | 15 | 1.4523 | 0.92946 | 2.4388e-09 | 0 | 0 | 0 | 0 | 0 | 1 | -90 | 90 | -0.044178 | -0.01113 | 0.044209 | 0.011149
14 | 16 | 3.2191 | 2.0602 | 5.4058e-09 | 0 | 0 | 0 | 0 | 0 | 1 | -90 | 90 | 0.037286 | 0.0093796 | -0.037236 | -0.0093484
15 | 24 | 1.2493 | 0.79954 | 2.0979e-09 | 0 | 0 | 0 | 0 | 0 | 1 | -90 | 90 | -0.045178 | -0.011392 | 0.045206 | 0.01141
16 | 33 | 1.7166 | 1.0986 | 2.8827e-09 | 0 | 0 | 0 | 0 | 0 | 1 | -90 | 90 | 0.028815 | 0.0072379 | -0.028799 | -0.0072281
16 | 20 | 2.9319 | 1.8764 | 4.9235e-09 | 0 | 0 | 0 | 0 | 0 | 1 | -90 | 90 | 0.0051983 | 0.0013027 | -0.0051974 | -0.0013026
24 | 49 | 0.96929 | 0.62035 | 1.6277e-09 | 0 | 0 | 0 | 0 | 0 | 1 | -90 | 90 | -0.046082 | -0.011629 | 0.046104 | 0.011644
33 | 32 | 1.0182 | 0.65164 | 1.7098e-09 | 0 | 0 | 0 | 0 | 0 | 1 | -90 | 90 | 0.026793 | 0.0067253 | -0.026785 | -0.0067203
49 | 41 | 0.93495 | 0.59837 | 1.57e-09 | 0 | 0 | 0 | 0 | 0 | 1 | -90 | 90 | -0.047083 | -0.011889 | 0.047106 | 0.011903
32 | 34 | 0.55224 | 0.35344 | 9.2736e-10 | 0 | 0 | 0 | 0 | 0 | 1 | -90 | 90 | 0.021601 | 0.0054211 | -0.021598 | -0.0054193
41 | 39 | 1.8268 | 1.1692 | 3.0677e-09 | 0 | 0 | 0 | 0 | 0 | 1 | -90 | 90 | -0.048312 | -0.012206 | 0.048358 | 0.012235
26 | 27 | 1.8379 | 1.1763 | 3.0863e-09 | 0 | 0 | 0 | 0 | 0 | 1 | -90 | 90 | 0.083764 | 0.021277 | -0.083624 | -0.021188
26 | 28 | 0.28401 | 0.18176 | 4.7692e-10 | 0 | 0 | 0 | 0 | 0 | 1 | -90 | 90 | -0.085357 | -0.021676 | 0.08538 | 0.021691
27 | 29 | 1.5729 | 1.0067 | 2.6413e-09 | 0 | 0 | 0 | 0 | 0 | 1 | -90 | 90 | 0.080048 | 0.020292 | -0.079938 | -0.020222
28 | 30 | 0.70546 | 0.4515 | 1.1847e-09 | 0 | 0 | 0 | 0 | 0 | 1 | -90 | 90 | 0.016864 | 0.004231 | -0.016862 | -0.0042298
29 | 40 | 1.7278 | 1.1058 | 2.9014e-09 | 0 | 0 | 0 | 0 | 0 | 1 | -90 | 90 | 0.075854 | 0.019198 | -0.075745 | -0.019129
30 | 83 | 3.7727 | 2.4145 | 6.3354e-09 | 0 | 0 | 0 | 0 | 0 | 1 | -90 | 90 | 0.014808 | 0.003715 | -0.014799 | -0.0037099
40 | 42 | 3.9199 | 2.5087 | 6.5825e-09 | 0 | 0 | 0 | 0 | 0 | 1 | -90 | 90 | 0.022216 | 0.0055794 | -0.022195 | -0.0055665
40 | 38 | 0.57928 | 0.37074 | 9.7277e-10 | 0 | 0 | 0 | 0 | 0 | 1 | -90 | 90 | 0.053529 | 0.01355 | -0.053511 | -0.013538
83 | 54 | 4.1976 | 2.6865 | 7.0489e-09 | 0 | 0 | 0 | 0 | 0 | 1 | -90 | 90 | 0.0093652 | 0.0023481 | -0.0093612 | -0.0023463
88 | 77 | 0.082792 | 0.052987 | 1.3903e-10 | 0 | 0 | 0 | 0 | 0 | 1 | -90 | 90 | -0.13301 | -0.033845 | 0.13303 | 0.033855
42 | 48 | 0.91023 | 0.58254 | 1.5285e-09 | 0 | 0 | 0 | 0 | 0 | 1 | -90 | 90 | 0.016925 | 0.0042459 | -0.016922 | -0.0042442
38 | 39 | 1.0196 | 0.65254 | 1.7122e-09 | 0 | 0 | 0 | 0 | 0 | 1 | -90 | 90 | 0.051929 | 0.013142 | -0.051899 | -0.013123
54 | 52 | 1.4159 | 0.90621 | 2.3778e-09 | 0 | 0 | 0 | 0 | 0 | 1 | -90 | 90 | 0.0093612 | 0.0023463 | -0.0093599 | -0.0023456
77 | 63 | 1.5386 | 0.98468 | 2.5837e-09 | 0 | 0 | 0 | 0 | 0 | 1 | -90 | 90 | -0.1361 | -0.034625 | 0.1364 | 0.03482
48 | 46 | 2.7191 | 1.7402 | 4.5661e-09 | 0 | 0 | 0 | 0 | 0 | 1 | -90 | 90 | 0.013042 | 0.0032717 | -0.013037 | -0.0032689
46 | 44 | 2.5284 | 1.6181 | 4.2458e-09 | 0 | 0 | 0 | 0 | 0 | 1 | -90 | 90 | 0.012031 | 0.0030168 | -0.012027 | -0.0030147
43 | 44 | 2.2791 | 1.4586 | 3.8272e-09 | 0 | 0 | 0 | 0 | 0 | 1 | -90 | 90 | -0.010145 | -0.0025423 | 0.010147 | 0.0025436
43 | 45 | 3.9597 | 2.5342 | 6.6494e-09 | 0 | 0 | 0 | 0 | 0 | 1 | -90 | 90 | 0.0061945 | 0.0015522 | -0.0061929 | -0.0015518
45 | 47 | 1.8098 | 1.1582 | 3.0391e-09 | 0 | 0 | 0 | 0 | 0 | 1 | -90 | 90 | 0.0036695 | 0.00091937 | -0.0036692 | -0.00091949
47 | 70 | 0.80251 | 0.51361 | 1.3476e-09 | 0 | 0 | 0 | 0 | 0 | 1 | -90 | 90 | 0.00094959 | 0.00023787 | -0.00094958 | -0.00023799
50 | 51 | 1.1823 | 0.75668 | 1.9854e-09 | 0 | 0 | 0 | 0 | 0 | 1 | -90 | 90 | 0.0035973 | 0.0009014 | -0.0035972 | -0.00090148
50 | 52 | 0.65041 | 0.41627 | 1.0922e-09 | 0 | 0 | 0 | 0 | 0 | 1 | -90 | 90 | -0.0066022 | -0.0016545 | 0.0066025 | 0.0016546
51 | 53 | 0.39148 | 0.25055 | 6.574e-10 | 0 | 0 | 0 | 0 | 0 | 1 | -90 | 90 | 0.0017568 | 0.00044023 | -0.0017568 | -0.00044029
55 | 56 | 1.761 | 1.127 | 2.9572e-09 | 0 | 0 | 0 | 0 | 0 | 1 | -90 | 90 | 0.011587 | 0.0029043 | -0.011585 | -0.0029029
55 | 57 | 0.50697 | 0.32446 | 8.5134e-10 | 0 | 0 | 0 | 0 | 0 | 1 | -90 | 90 | -0.015369 | -0.003852 | 0.01537 | 0.0038527
56 | 58 | 0.81923 | 0.52431 | 1.3757e-09 | 0 | 0 | 0 | 0 | 0 | 1 | -90 | 90 | 0.0080648 | 0.0020207 | -0.0080642 | -0.0020205
57 | 59 | 1.5404 | 0.98585 | 2.5867e-09 | 0 | 0 | 0 | 0 | 0 | 1 | -90 | 90 | -0.018143 | -0.0045477 | 0.018148 | 0.004551
58 | 84 | 1.1516 | 0.73702 | 1.9338e-09 | 0 | 0 | 0 | 0 | 0 | 1 | -90 | 90 | 0.0046932 | 0.0011761 | -0.0046929 | -0.0011761
58 | 114 | 3.6343 | 2.326 | 6.103e-09 | 0 | 0 | 0 | 0 | 0 | 1 | -90 | 90 | 0.0027265 | 0.00068286 | -0.0027262 | -0.00068326
59 | 86 | 0.43517 | 0.27851 | 7.3077e-10 | 0 | 0 | 0 | 0 | 0 | 1 | -90 | 90 | -0.019518 | -0.0048941 | 0.019519 | 0.0048952
84 | 85 | 0.56818 | 0.36363 | 9.5412e-10 | 0 | 0 | 0 | 0 | 0 | 1 | -90 | 90 | 0.002699 | 0.00067637 | -0.002699 | -0.00067644
86 | 87 | 1.3612 | 0.87119 | 2.2859e-09 | 0 | 0 | 0 | 0 | 0 | 1 | -90 | 90 | -0.021068 | -0.0052834 | 0.021075 | 0.0052874
87 | 89 | 0.56317 | 0.36043 | 9.4571e-10 | 0 | 0 | 0 | 0 | 0 | 1 | -90 | 90 | -0.023584 | -0.0059163 | 0.023587 | 0.0059184
60 | 61 | 0.66094 | 0.423 | 3.3297e-09 | 0 | 0 | 0 | 0 | 0 | 1 | -90 | 90 | -0.21391 | -0.054789 | 0.21423 | 0.054996
60 | 62 | 0.16694 | 0.10684 | 8.4099e-10 | 0 | 0 | 0 | 0 | 0 | 1 | -90 | 90 | 0.21197 | 0.054303 | -0.21189 | -0.054252
61 | 63 | 0.69224 | 0.44303 | 2.3249e-09 | 0 | 0 | 0 | 0 | 0 | 1 | -90 | 90 | 0.17276 | 0.044065 | -0.17254 | -0.043924
62 | 64 | 0.19767 | 0.12651 | 9.9581e-10 | 0 | 0 | 0 | 0 | 0 | 1 | -90 | 90 | 0.20623 | 0.052833 | -0.20614 | -0.052776
63 | 69 | 4.5821 | 2.9326 | 7.6946e-09 | 0 | 0 | 0 | 0 | 0 | 1 | -90 | 90 | 0.036137 | 0.0091037 | -0.036073 | -0.0090637
64 | 81 | 0.24237 | 0.15512 | 1.221e-09 | 0 | 0 | 0 | 0 | 0 | 1 | -90 | 90 | 0.20496 | 0.052481 | -0.20486 | -0.052412
69 | 67 | 2.0577 | 1.3169 | 3.4555e-09 | 0 | 0 | 0 | 0 | 0 | 1 | -90 | 90 | 0.032624 | 0.0081991 | -0.0326 | -0.0081845
81 | 102 | 0.61804 | 0.39555 | 3.1136e-09 | 0 | 0 | 0 | 0 | 0 | 1 | -90 | 90 | 0.19626 | 0.050259 | -0.19601 | -0.050096
81 | 80 | 1.9246 | 1.2317 | 3.2319e-09 | 0 | 0 | 0 | 0 | 0 | 1 | -90 | 90 | 0.0085906 | 0.0021528 | -0.0085891 | -0.0021521
67 | 65 | 1.1961 | 0.76547 | 2.0085e-09 | 0 | 0 | 0 | 0 | 0 | 1 | -90 | 90 | 0.02893 | 0.0072646 | -0.028919 | -0.007258
102 | 99 | 0.8499 | 0.54394 | 4.2817e-09 | 0 | 0 | 0 | 0 | 0 | 1 | -90 | 90 | 0.19502 | 0.049849 | -0.19468 | -0.049627
80 | 78 | 0.080213 | 0.051336 | 1.347e-10 | 0 | 0 | 0 | 0 | 0 | 1 | -90 | 90 | 0.0042593 | 0.001067 | -0.0042593 | -0.001067
65 | 66 | 0.62471 | 0.39982 | 1.0491e-09 | 0 | 0 | 0 | 0 | 0 | 1 | -90 | 90 | 0.025703 | 0.0064517 | -0.025698 | -0.006449
66 | 68 | 1.9085 | 1.2214 | 3.2049e-09 | 0 | 0 | 0 | 0 | 0 | 1 | -90 | 90 | 0.022041 | 0.0055323 | -0.022031 | -0.0055263
68 | 72 | 0.81867 | 0.52395 | 1.3748e-09 | 0 | 0 | 0 | 0 | 0 | 1 | -90 | 90 | 0.020656 | 0.0051819 | -0.020653 | -0.0051796
72 | 71 | 1.3769 | 0.88121 | 2.3122e-09 | 0 | 0 | 0 | 0 | 0 | 1 | -90 | 90 | 0.014785 | 0.0037091 | -0.014782 | -0.0037073
71 | 73 | 1.1737 | 0.75114 | 1.9709e-09 | 0 | 0 | 0 | 0 | 0 | 1 | -90 | 90 | 0.01257 | 0.003153 | -0.012568 | -0.0031519
73 | 74 | 2.9492 | 1.8875 | 4.9525e-09 | 0 | 0 | 0 | 0 | 0 | 1 | -90 | 90 | 0.012568 | 0.0031519 | -0.012563 | -0.0031492
74 | 75 | 1.7385 | 1.1126 | 2.9194e-09 | 0 | 0 | 0 | 0 | 0 | 1 | -90 | 90 | 0.010654 | 0.0026706 | -0.010652 | -0.0026696
75 | 76 | 1.8024 | 1.1536 | 3.0268e-09 | 0 | 0 | 0 | 0 | 0 | 1 | -90 | 90 | 0.005807 | 0.0014553 | -0.0058063 | -0.0014552
78 | 79 | 3.2023 | 2.0495 | 5.3776e-09 | 0 | 0 | 0 | 0 | 0 | 1 | -90 | 90 | 0.0011906 | 0.00029787 | -0.0011905 | -0.00029838
99 | 101 | 0.89848 | 0.57503 | 4.5264e-09 | 0 | 0 | 0 | 0 | 0 | 1 | -90 | 90 | 0.14349 | 0.036679 | -0.14329 | -0.036552
99 | 97 | 2.1893 | 1.4012 | 3.6765e-09 | 0 | 0 | 0 | 0 | 0 | 1 | -90 | 90 | 0.051188 | 0.012948 | -0.051127 | -0.012908
89 | 90 | 1.1983 | 0.76694 | 2.0123e-09 | 0 | 0 | 0 | 0 | 0 | 1 | -90 | 90 | -0.025869 | -0.0064902 | 0.025878 | 0.0064956
90 | 91 | 0.69652 | 0.44577 | 1.1696e-09 | 0 | 0 | 0 | 0 | 0 | 1 | -90 | 90 | -0.029141 | -0.0073135 | 0.029147 | 0.0073175
91 | 151 | 0.73977 | 0.47345 | 1.2423e-09 | 0 | 0 | 0 | 0 | 0 | 1 | -90 | 90 | -0.031005 | -0.0077831 | 0.031013 | 0.0077879
151 | 117 | 0.99163 | 0.63464 | 1.6652e-09 | 0 | 0 | 0 | 0 | 0 | 1 | -90 | 90 | -0.032912 | -0.008264 | 0.032924 | 0.0082713
117 | 115 | 1.279 | 0.81857 | 2.1478e-09 | 0 | 0 | 0 | 0 | 0 | 1 | -90 | 90 | -0.034968 | -0.0087835 | 0.034985 | 0.0087942
92 | 93 | 2.9137 | 1.8648 | 4.893e-09 | 0 | 0 | 0 | 0 | 0 | 1 | -90 | 90 | -0.01802 | -0.0045169 | 0.018031 | 0.0045232
92 | 94 | 0.73556 | 0.47076 | 1.2352e-09 | 0 | 0 | 0 | 0 | 0 | 1 | -90 | 90 | 0.0096558 | 0.0024204 | -0.009655 | -0.00242
93 | 95 | 3.6651 | 2.3457 | 6.1547e-09 | 0 | 0 | 0 | 0 | 0 | 1 | -90 | 90 | -0.019087 | -0.004788 | 0.019102 | 0.004797
94 | 96 | 2.2726 | 1.4544 | 3.8163e-09 | 0 | 0 | 0 | 0 | 0 | 1 | -90 | 90 | 0.009655 | 0.00242 | -0.0096526 | -0.0024189
95 | 143 | 1.9654 | 1.2579 | 3.3004e-09 | 0 | 0 | 0 | 0 | 0 | 1 | -90 | 90 | -0.022548 | -0.0056605 | 0.022559 | 0.0056674
96 | 113 | 4.7812 | 3.06 | 8.029e-09 | 0 | 0 | 0 | 0 | 0 | 1 | -90 | 90 | 0.0036169 | 0.00090606 | -0.0036162 | -0.00090637
143 | 122 | 0.45352 | 0.29025 | 7.6158e-10 | 0 | 0 | 0 | 0 | 0 | 1 | -90 | 90 | -0.023133 | -0.0058113 | 0.023136 | 0.005813
122 | 120 | 0.79949 | 0.51167 | 1.3426e-09 | 0 | 0 | 0 | 0 | 0 | 1 | -90 | 90 | -0.024093 | -0.0060529 | 0.024099 | 0.0060561
97 | 98 | 1.6301 | 1.0433 | 2.7373e-09 | 0 | 0 | 0 | 0 | 0 | 1 | -90 | 90 | 0.04834 | 0.01221 | -0.048299 | -0.012184
98 | 100 | 2.0661 | 1.3223 | 3.4695e-09 | 0 | 0 | 0 | 0 | 0 | 1 | -90 | 90 | 0.046372 | 0.011701 | -0.046324 | -0.011671
100 | 125 | 0.90862 | 0.58152 | 1.5258e-09 | 0 | 0 | 0 | 0 | 0 | 1 | -90 | 90 | 0.042742 | 0.010773 | -0.042724 | -0.010762
101 | 136 | 0.45897 | 0.29374 | 2.3122e-09 | 0 | 0 | 0 | 0 | 0 | 1 | -90 | 90 | 0.14232 | 0.036309 | -0.14222 | -0.036245
125 | 124 | 0.8856 | 0.56679 | 1.4872e-09 | 0 | 0 | 0 | 0 | 0 | 1 | -90 | 90 | 0.038953 | 0.0098166 | -0.038939 | -0.0098074
136 | 134 | 0.94909 | 0.60742 | 4.7813e-09 | 0 | 0 | 0 | 0 | 0 | 1 | -90 | 90 | 0.13614 | 0.034723 | -0.13595 | -0.034601
124 | 116 | 0.81048 | 0.51871 | 1.361e-09 | 0 | 0 | 0 | 0 | 0 | 1 | -90 | 90 | 0.035044 | 0.0088312 | -0.035033 | -0.0088244
134 | 133 | 0.21395 | 0.13693 | 1.0779e-09 | 0 | 0 | 0 | 0 | 0 | 1 | -90 | 90 | 0.12873 | 0.03279 | -0.12869 | -0.032766
103 | 104 | 0.16665 | 0.10666 | 8.3956e-10 | 0 | 0 | 0 | 0 | 0 | 1 | -90 | 90 | -0.081308 | -0.020551 | 0.08132 | 0.020559
103 | 105 | 2.6869 | 1.7196 | 9.024e-09 | 0 | 0 | 0 | 0 | 0 | 1 | -90 | 90 | 0.07574 | 0.019156 | -0.07557 | -0.019048
104 | 106 | 0.80571 | 0.51565 | 4.059e-09 | 0 | 0 | 0 | 0 | 0 | 1 | -90 | 90 | -0.086136 | -0.021766 | 0.086202 | 0.021808
105 | 107 | 1.6459 | 1.0534 | 2.7639e-09 | 0 | 0 | 0 | 0 | 0 | 1 | -90 | 90 | 0.074181 | 0.0187 | -0.074081 | -0.018636
106 | 149 | 1.1075 | 0.70878 | 5.5792e-09 | 0 | 0 | 0 | 0 | 0 | 1 | -90 | 90 | -0.089386 | -0.022606 | 0.089484 | 0.022668
107 | 123 | 1.4293 | 0.91474 | 2.4001e-09 | 0 | 0 | 0 | 0 | 0 | 1 | -90 | 90 | 0.069313 | 0.017441 | -0.069236 | -0.017392
149 | 150 | 0.83683 | 0.53557 | 4.2158e-09 | 0 | 0 | 0 | 0 | 0 | 1 | -90 | 90 | -0.092725 | -0.02348 | 0.092804 | 0.02353
123 | 132 | 2.0943 | 1.3404 | 3.5169e-09 | 0 | 0 | 0 | 0 | 0 | 1 | -90 | 90 | 0.019297 | 0.0048405 | -0.019288 | -0.0048352
123 | 120 | 0.38727 | 0.24785 | 6.5032e-10 | 0 | 0 | 0 | 0 | 0 | 1 | -90 | 90 | 0.04994 | 0.012552 | -0.049929 | -0.012545
150 | 153 | 1.7747 | 1.1358 | 8.9406e-09 | 0 | 0 | 0 | 0 | 0 | 1 | -90 | 90 | -0.095509 | -0.024208 | 0.095688 | 0.024321
132 | 131 | 0.33788 | 0.21624 | 5.6739e-10 | 0 | 0 | 0 | 0 | 0 | 1 | -90 | 90 | 0.016914 | 0.0042402 | -0.016913 | -0.0042396
120 | 118 | 2.8834 | 1.8454 | 4.842e-09 | 0 | 0 | 0 | 0 | 0 | 1 | -90 | 90 | 0.02583 | 0.0064886 | -0.025809 | -0.0064753
108 | 109 | 0.31588 | 0.20216 | 5.3045e-10 | 0 | 0 | 0 | 0 | 0 | 1 | -90 | 90 | -0.010239 | -0.0025656 | 0.01024 | 0.0025658
108 | 110 | 1.5917 | 1.0187 | 2.673e-09 | 0 | 0 | 0 | 0 | 0 | 1 | -90 | 90 | 0.0091752 | 0.0022989 | -0.0091737 | -0.0022982
109 | 111 | 0.4564 | 0.2921 | 7.6643e-10 | 0 | 0 | 0 | 0 | 0 | 1 | -90 | 90 | -0.01073 | -0.0026888 | 0.010731 | 0.0026891
110 | 112 | 2.3403 | 1.4978 | 3.9301e-09 | 0 | 0 | 0 | 0 | 0 | 1 | -90 | 90 | 0.0071189 | 0.0017832 | -0.0071176 | -0.0017827
111 | 129 | 1.1801 | 0.75526 | 1.9817e-09 | 0 | 0 | 0 | 0 | 0 | 1 | -90 | 90 | -0.011738 | -0.0029416 | 0.01174 | 0.0029426
112 | 152 | 0.24506 | 0.15684 | 4.1152e-10 | 0 | 0 | 0 | 0 | 0 | 1 | -90 | 90 | 0.0056774 | 0.0014217 | -0.0056773 | -0.0014217
129 | 130 | 2.6914 | 1.7225 | 4.5196e-09 | 0 | 0 | 0 | 0 | 0 | 1 | -90 | 90 | -0.017349 | -0.0043485 | 0.017358 | 0.0043539
152 | 141 | 0.50756 | 0.32484 | 8.5233e-10 | 0 | 0 | 0 | 0 | 0 | 1 | -90 | 90 | 0.0042197 | 0.0010564 | -0.0042195 | -0.0010564
130 | 121 | 0.66332 | 0.42452 | 1.1139e-09 | 0 | 0 | 0 | 0 | 0 | 1 | -90 | 90 | -0.020147 | -0.0050528 | 0.02015 | 0.0050547
141 | 139 | 1.7072 | 1.0926 | 2.8668e-09 | 0 | 0 | 0 | 0 | 0 | 1 | -90 | 90 | 0.0038653 | 0.0009676 | -0.003865 | -0.00096769
115 | 116 | 3.6087 | 2.3096 | 6.0599e-09 | 0 | 0 | 0 | 0 | 0 | 1 | -90 | 90 | -0.034985 | -0.0087942 | 0.035033 | 0.0088244
118 | 119 | 0.83959 | 0.53734 | 1.4099e-09 | 0 | 0 | 0 | 0 | 0 | 1 | -90 | 90 | 0.021745 | 0.0054567 | -0.02174 | -0.005454
119 | 121 | 0.48699 | 0.31167 | 8.1778e-10 | 0 | 0 | 0 | 0 | 0 | 1 | -90 | 90 | 0.020681 | 0.0051885 | -0.020679 | -0.0051871
131 | 128 | 0.11365 | 0.072733 | 1.9084e-10 | 0 | 0 | 0 | 0 | 0 | 1 | -90 | 90 | 0.011809 | 0.0029603 | -0.011809 | -0.0029603
126 | 127 | 1.2399 | 0.79352 | 2.0821e-09 | 0 | 0 | 0 | 0 | 0 | 1 | -90 | 90 | -0.003637 | -0.00091157 | 0.0036372 | 0.00091149
127 | 128 | 1.7222 | 1.1022 | 2.892e-09 | 0 | 0 | 0 | 0 | 0 | 1 | -90 | 90 | -0.011229 | -0.0028143 | 0.011231 | 0.0028156
133 | 135 | 0.29762 | 0.19047 | 1.4993e-09 | 0 | 0 | 0 | 0 | 0 | 1 | -90 | 90 | 0.12578 | 0.032037 | -0.12573 | -0.032004
135 | 137 | 0.19657 | 0.1258 | 9.9026e-10 | 0 | 0 | 0 | 0 | 0 | 1 | -90 | 90 | 0.12177 | 0.031011 | -0.12174 | -0.030991
137 | 146 | 0.011289 | 0.0072249 | 5.6871e-11 | 0 | 0 | 0 | 0 | 0 | 1 | -90 | 90 | 0.11627 | 0.029622 | -0.11627 | -0.029621
146 | 145 | 1.7069 | 1.0924 | 8.5991e-09 | 0 | 0 | 0 | 0 | 0 | 1 | -90 | 90 | 0.11068 | 0.028221 | -0.11046 | -0.028076
145 | 147 | 0.10801 | 0.069124 | 5.4411e-10 | 0 | 0 | 0 | 0 | 0 | 1 | -90 | 90 | 0.10869 | 0.027633 | -0.10867 | -0.027624
138 | 139 | 0.099309 | 0.063558 | 1.6677e-10 | 0 | 0 | 0 | 0 | 0 | 1 | -90 | 90 | -0.0026284 | -0.00065776 | 0.0026284 | 0.00065775
138 | 140 | 4.3864 | 2.8073 | 7.3659e-09 | 0 | 0 | 0 | 0 | 0 | 1 | -90 | 90 | 0.0023153 | 0.00057929 | -0.0023151 | -0.00057982
140 | 142 | 2.8371 | 1.8158 | 4.7643e-09 | 0 | 0 | 0 | 0 | 0 | 1 | -90 | 90 | 0.0010648 | 0.00026644 | -0.0010647 | -0.00026686
147 | 148 | 0.93218 | 0.5966 | 4.6962e-09 | 0 | 0 | 0 | 0 | 0 | 1 | -90 | 90 | 0.10536 | 0.026792 | -0.10524 | -0.02672
148 | 153 | 0.11997 | 0.076784 | 6.0441e-10 | 0 | 0 | 0 | 0 | 0 | 1 | -90 | 90 | 0.10356 | 0.026301 | -0.10355 | -0.026292
148 | 154 | 8.6503 | 5.5362 | 1.4526e-08 | 0 | 0 | 0 | 0 | 0 | 1 | -90 | 90 | 0.0016792 | 0.00041956 | -0.001679 | -0.0004208