## bus_data
BUS_I | BUS_TYPE | Pd | Qd | Gs | Bs | area | Vm | Va | baseKV | zone | Vmax | Vmin
1 | 1 | 0.0021589 | 0.00054108 | 0 | 0 | 1 | 0.99238 | -0.14639 | 0.4 | 1 | 1.1 | 0.9
2 | 1 | 0.0002878 | 7.2129e-05 | 0 | 0 | 1 | 0.99262 | -0.14171 | 0.4 | 1 | 1.1 | 0.9
3 | 1 | 0.0023747 | 0.00059516 | 0 | 0 | 1 | 0.99185 | -0.15664 | 0.4 | 1 | 1.1 | 0.9
4 | 1 | 0 | 0 | 0 | 0 | 1 | 0.99275 | -0.13927 | 0.4 | 1 | 1.1 | 0.9
5 | 1 | 0.0027757 | 0.00069565 | 0 | 0 | 1 | 0.99135 | -0.16637 | 0.4 | 1 | 1.1 | 0.9
11 | 1 | 0.0031054 | 0.00077828 | 0 | 0 | 1 | 0.99345 | -0.12565 | 0.4 | 1 | 1.1 | 0.9
7 | 1 | 0.003475 | 0.00087092 | 0 | 0 | 1 | 0.99244 | -0.14519 | 0.4 | 1 | 1.1 | 0.9
34 | 1 | 0.0034542 | 0.00086571 | 0 | 0 | 1 | 0.99111 | -0.17108 | 0.4 | 1 | 1.1 | 0.9
74 | 1 | 0.0011691 | 0.00029301 | 0 | 0 | 1 | 0.99392 | -0.11659 | 0.4 | 1 | 1.1 | 0.9
6 | 1 | 0.0028582 | 0.00071634 | 0 | 0 | 1 | 0.99209 | -0.15203 | 0.4 | 1 | 1.1 | 0.9
32 | 1 | 0.0010766 | 0.00026983 | 0 | 0 | 1 | 0.99088 | -0.17543 | 0.4 | 1 | 1.1 | 0.9
8 | 1 | 0.0037761 | 0.00094638 | 0 | 0 | 1 | 0.99206 | -0.15261 | 0.4 | 1 | 1.1 | 0.9
9 | 1 | 0.00082123 | 0.00020582 | 0 | 0 | 1 | 0.99201 | -0.15357 | 0.4 | 1 | 1.1 | 0.9
10 | 1 | 0.0012765 | 0.00031992 | 0 | 0 | 1 | 0.99194 | -0.15498 | 0.4 | 1 | 1.1 | 0.9
72 | 1 | 0.0004182 | 0.00010481 | 0 | 0 | 1 | 0.99408 | -0.1135 | 0.4 | 1 | 1.1 | 0.9
12 | 1 | 0.0020949 | 0.00052502 | 0 | 0 | 1 | 0.99685 | -0.06036 | 0.4 | 1 | 1.1 | 0.9
13 | 1 | 0.00090919 | 0.00022786 | 0 | 0 | 1 | 0.99599 | -0.076772 | 0.4 | 1 | 1.1 | 0.9
14 | 1 | 0 | 0 | 0 | 0 | 1 | 0.99857 | -0.027392 | 0.4 | 1 | 1.1 | 0.9
15 | 1 | 0.0013828 | 0.00034657 | 0 | 0 | 1 | 0.99537 | -0.088713 | 0.4 | 1 | 1.1 | 0.9
16 | 1 | 0 | 0 | 0 | 0 | 1 | 0.99882 | -0.022467 | 0.4 | 1 | 1.1 | 0.9
17 | 1 | 0.0032437 | 0.00081295 | 0 | 0 | 1 | 0.99776 | -0.042925 | 0.4 | 1 | 1.1 | 0.9
40 | 1 | 0.0012336 | 0.00030918 | 0 | 0 | 1 | 0.99505 | -0.094938 | 0.4 | 1 | 1.1 | 0.9
59 | 3 | 0 | 0 | 0 | 0 | 1 | 1 | 0 | 0.4 | 1 | 1.1 | 0.9
57 | 1 | 0.00036973 | 9.2663e-05 | 0 | 0 | 1 | 0.99872 | -0.024461 | 0.4 | 1 | 1.1 | 0.9
85 | 1 | 0 | 0 | 0 | 0 | 1 | 0.99743 | -0.049231 | 0.4 | 1 | 1.1 | 0.9
38 | 1 | 0.0012648 | 0.00031698 | 0 | 0 | 1 | 0.9944 | -0.1074 | 0.4 | 1 | 1.1 | 0.9
50 | 1 | 0.00062757 | 0.00015728 | 0 | 0 | 1 | 0.99825 | -0.033398 | 0.4 | 1 | 1.1 | 0.9
58 | 1 | 0.00070175 | 0.00017587 | 0 | 0 | 1 | 0.99855 | -0.027813 | 0.4 | 1 | 1.1 | 0.9
86 | 1 | 0.00035492 | 8.8952e-05 | 0 | 0 | 1 | 0.99734 | -0.050947 | 0.4 | 1 | 1.1 | 0.9
84 | 1 | 0.00087334 | 0.00021888 | 0 | 0 | 1 | 0.99742 | -0.04929 | 0.4 | 1 | 1.1 | 0.9
18 | 1 | 0.0021577 | 0.00054076 | 0 | 0 | 1 | 0.99779 | -0.042375 | 0.4 | 1 | 1.1 | 0.9
19 | 1 | 0.0016045 | 0.00040212 | 0 | 0 | 1 | 0.99816 | -0.035333 | 0.4 | 1 | 1.1 | 0.9
20 | 1 | 0.0006754 | 0.00016927 | 0 | 0 | 1 | 0.99768 | -0.044539 | 0.4 | 1 | 1.1 | 0.9
21 | 1 | 0.0024697 | 0.00061897 | 0 | 0 | 1 | 0.99853 | -0.02815 | 0.4 | 1 | 1.1 | 0.9
22 | 1 | 0.0014944 | 0.00037454 | 0 | 0 | 1 | 0.9976 | -0.046025 | 0.4 | 1 | 1.1 | 0.9
68 | 1 | 0.0016533 | 0.00041435 | 0 | 0 | 1 | 0.99742 | -0.049515 | 0.4 | 1 | 1.1 | 0.9
69 | 1 | 0.00055852 | 0.00013998 | 0 | 0 | 1 | 0.99739 | -0.050125 | 0.4 | 1 | 1.1 | 0.9
23 | 1 | 0.0059877 | 0.0015006 | 0 | 0 | 1 | 0.99071 | -0.17872 | 0.4 | 1 | 1.1 | 0.9
80 | 1 | 0.0020939 | 0.00052478 | 0 | 0 | 1 | 0.99136 | -0.16609 | 0.4 | 1 | 1.1 | 0.9
26 | 1 | 0 | 0 | 0 | 0 | 1 | 0.99047 | -0.18329 | 0.4 | 1 | 1.1 | 0.9
81 | 1 | 0.0038136 | 0.00095578 | 0 | 0 | 1 | 0.99162 | -0.16097 | 0.4 | 1 | 1.1 | 0.9
79 | 1 | 0.0016784 | 0.00042065 | 0 | 0 | 1 | 0.99129 | -0.16735 | 0.4 | 1 | 1.1 | 0.9
27 | 1 | 0.0020775 | 0.00052068 | 0 | 0 | 1 | 0.99041 | -0.18453 | 0.4 | 1 | 1.1 | 0.9
24 | 1 | 0.0036382 | 0.00091181 | 0 | 0 | 1 | 0.9961 | -0.074641 | 0.4 | 1 | 1.1 | 0.9
25 | 1 | 0.0025488 | 0.00063879 | 0 | 0 | 1 | 0.9961 | -0.074582 | 0.4 | 1 | 1.1 | 0.9
49 | 1 | 0 | 0 | 0 | 0 | 1 | 0.99631 | -0.070565 | 0.4 | 1 | 1.1 | 0.9
51 | 1 | 0.0030777 | 0.00077135 | 0 | 0 | 1 | 0.99488 | -0.097988 | 0.4 | 1 | 1.1 | 0.9
47 | 1 | 0.0048587 | 0.0012177 | 0 | 0 | 1 | 0.99736 | -0.050491 | 0.4 | 1 | 1.1 | 0.9
108 | 1 | 0.00091109 | 0.00022834 | 0 | 0 | 1 | 0.98767 | -0.23779 | 0.4 | 1 | 1.1 | 0.9
83 | 1 | 0.0058597 | 0.0014686 | 0 | 0 | 1 | 0.98803 | -0.23074 | 0.4 | 1 | 1.1 | 0.9
28 | 1 | 0.00052055 | 0.00013046 | 0 | 0 | 1 | 0.98885 | -0.215 | 0.4 | 1 | 1.1 | 0.9
29 | 1 | 0.0015044 | 0.00037703 | 0 | 0 | 1 | 0.98888 | -0.2144 | 0.4 | 1 | 1.1 | 0.9
30 | 1 | 0.00061526 | 0.0001542 | 0 | 0 | 1 | 0.98883 | -0.21526 | 0.4 | 1 | 1.1 | 0.9
31 | 1 | 0 | 0 | 0 | 0 | 1 | 0.98896 | -0.21268 | 0.4 | 1 | 1.1 | 0.9
45 | 1 | 0.0034775 | 0.00087156 | 0 | 0 | 1 | 0.98914 | -0.20935 | 0.4 | 1 | 1.1 | 0.9
43 | 1 | 0.00021342 | 5.3488e-05 | 0 | 0 | 1 | 0.98928 | -0.20652 | 0.4 | 1 | 1.1 | 0.9
33 | 1 | 0.00058572 | 0.0001468 | 0 | 0 | 1 | 0.9905 | -0.18277 | 0.4 | 1 | 1.1 | 0.9
35 | 1 | 0.00045123 | 0.00011309 | 0 | 0 | 1 | 0.99018 | -0.18908 | 0.4 | 1 | 1.1 | 0.9
36 | 1 | 0.00022095 | 5.5375e-05 | 0 | 0 | 1 | 0.99018 | -0.18911 | 0.4 | 1 | 1.1 | 0.9
92 | 1 | 0.00076996 | 0.00019297 | 0 | 0 | 1 | 0.99006 | -0.19134 | 0.4 | 1 | 1.1 | 0.9
93 | 1 | 0.00029562 | 7.4089e-05 | 0 | 0 | 1 | 0.98999 | -0.1927 | 0.4 | 1 | 1.1 | 0.9
37 | 1 | 0.0043902 | 0.0011003 | 0 | 0 | 1 | 0.99368 | -0.12143 | 0.4 | 1 | 1.1 | 0.9
39 | 1 | 0.0023981 | 0.00060102 | 0 | 0 | 1 | 0.99358 | -0.12326 | 0.4 | 1 | 1.1 | 0.9
41 | 1 | 0.00090937 | 0.00022791 | 0 | 0 | 1 | 0.99283 | -0.13778 | 0.4 | 1 | 1.1 | 0.9
66 | 1 | 0.00046475 | 0.00011648 | 0 | 0 | 1 | 0.99283 | -0.13784 | 0.4 | 1 | 1.1 | 0.9
67 | 1 | 0.0023206 | 0.00058159 | 0 | 0 | 1 | 0.99267 | -0.14087 | 0.4 | 1 | 1.1 | 0.9
42 | 1 | 0.0017704 | 0.00044371 | 0 | 0 | 1 | 0.98936 | -0.20504 | 0.4 | 1 | 1.1 | 0.9
44 | 1 | 0 | 0 | 0 | 0 | 1 | 0.98954 | -0.20146 | 0.4 | 1 | 1.1 | 0.9
46 | 1 | 0.00082954 | 0.0002079 | 0 | 0 | 1 | 0.98965 | -0.1993 | 0.4 | 1 | 1.1 | 0.9
94 | 1 | 0.0019677 | 0.00049315 | 0 | 0 | 1 | 0.9898 | -0.19635 | 0.4 | 1 | 1.1 | 0.9
48 | 1 | 0.00070134 | 0.00017577 | 0 | 0 | 1 | 0.99744 | -0.048866 | 0.4 | 1 | 1.1 | 0.9
97 | 1 | 0.0023072 | 0.00057823 | 0 | 0 | 1 | 0.99228 | -0.14811 | 0.4 | 1 | 1.1 | 0.9
87 | 1 | 0 | 0 | 0 | 0 | 1 | 0.99168 | -0.15985 | 0.4 | 1 | 1.1 | 0.9
52 | 1 | 0.0030319 | 0.00075985 | 0 | 0 | 1 | 0.99072 | -0.17862 | 0.4 | 1 | 1.1 | 0.9
53 | 1 | 0 | 0 | 0 | 0 | 1 | 0.99053 | -0.18226 | 0.4 | 1 | 1.1 | 0.9
55 | 1 | 0 | 0 | 0 | 0 | 1 | 0.99187 | -0.15627 | 0.4 | 1 | 1.1 | 0.9
54 | 1 | 0.00026438 | 6.6259e-05 | 0 | 0 | 1 | 0.9903 | -0.18672 | 0.4 | 1 | 1.1 | 0.9
56 | 1 | 0.0019738 | 0.00049467 | 0 | 0 | 1 | 0.99205 | -0.15279 | 0.4 | 1 | 1.1 | 0.9
99 | 1 | 0.0012341 | 0.00030929 | 0 | 0 | 1 | 0.99026 | -0.18752 | 0.4 | 1 | 1.1 | 0.9
102 | 1 | 0 | 0 | 0 | 0 | 1 | 0.98936 | -0.20499 | 0.4 | 1 | 1.1 | 0.9
103 | 1 | 0.0012123 | 0.00030382 | 0 | 0 | 1 | 0.9893 | -0.20615 | 0.4 | 1 | 1.1 | 0.9
105 | 1 | 0.0057312 | 0.0014364 | 0 | 0 | 1 | 0.989 | -0.21212 | 0.4 | 1 | 1.1 | 0.9
104 | 1 | 0.007794 | 0.0019534 | 0 | 0 | 1 | 0.99169 | -0.1599 | 0.4 | 1 | 1.1 | 0.9
60 | 1 | 0.0012891 | 0.00032309 | 0 | 0 | 1 | 0.98865 | -0.21867 | 0.4 | 1 | 1.1 | 0.9
61 | 1 | 0.0027565 | 0.00069085 | 0 | 0 | 1 | 0.98886 | -0.21462 | 0.4 | 1 | 1.1 | 0.9
62 | 1 | 0 | 0 | 0 | 0 | 1 | 0.98851 | -0.22131 | 0.4 | 1 | 1.1 | 0.9
63 | 1 | 0 | 0 | 0 | 0 | 1 | 0.98907 | -0.21038 | 0.4 | 1 | 1.1 | 0.9
64 | 1 | 0.0015691 | 0.00039325 | 0 | 0 | 1 | 0.98841 | -0.22321 | 0.4 | 1 | 1.1 | 0.9
65 | 1 | 0.0036984 | 0.00092691 | 0 | 0 | 1 | 0.98837 | -0.2241 | 0.4 | 1 | 1.1 | 0.9
78 | 1 | 0.0016251 | 0.0004073 | 0 | 0 | 1 | 0.9895 | -0.20212 | 0.4 | 1 | 1.1 | 0.9
75 | 1 | 0.0018914 | 0.00047403 | 0 | 0 | 1 | 0.98886 | -0.21445 | 0.4 | 1 | 1.1 | 0.9
91 | 1 | 0.0016042 | 0.00040206 | 0 | 0 | 1 | 0.98838 | -0.22382 | 0.4 | 1 | 1.1 | 0.9
107 | 1 | 0 | 0 | 0 | 0 | 1 | 0.98825 | -0.22649 | 0.4 | 1 | 1.1 | 0.9
88 | 1 | 0.0012568 | 0.00031497 | 0 | 0 | 1 | 0.99019 | -0.18869 | 0.4 | 1 | 1.1 | 0.9
76 | 1 | 0.00074003 | 0.00018547 | 0 | 0 | 1 | 0.98885 | -0.21477 | 0.4 | 1 | 1.1 | 0.9
106 | 1 | 0.00059251 | 0.0001485 | 0 | 0 | 1 | 0.98824 | -0.22669 | 0.4 | 1 | 1.1 | 0.9
95 | 1 | 0.00063065 | 0.00015806 | 0 | 0 | 1 | 0.99737 | -0.050522 | 0.4 | 1 | 1.1 | 0.9
96 | 1 | 0.00088559 | 0.00022195 | 0 | 0 | 1 | 0.99735 | -0.050877 | 0.4 | 1 | 1.1 | 0.9
70 | 1 | 0.0014012 | 0.00035118 | 0 | 0 | 1 | 0.99485 | -0.098663 | 0.4 | 1 | 1.1 | 0.9
71 | 1 | 0.00082019 | 0.00020556 | 0 | 0 | 1 | 0.99542 | -0.087768 | 0.4 | 1 | 1.1 | 0.9
73 | 1 | 0.0003976 | 9.9647e-05 | 0 | 0 | 1 | 0.99605 | -0.075592 | 0.4 | 1 | 1.1 | 0.9
98 | 1 | 0.0013543 | 0.00033942 | 0 | 0 | 1 | 0.99658 | -0.065477 | 0.4 | 1 | 1.1 | 0.9
77 | 1 | 0.0016623 | 0.00041661 | 0 | 0 | 1 | 0.98862 | -0.21926 | 0.4 | 1 | 1.1 | 0.9
101 | 1 | 0.0017791 | 0.00044588 | 0 | 0 | 1 | 0.98856 | -0.22038 | 0.4 | 1 | 1.1 | 0.9
100 | 1 | 0.0017224 | 0.00043167 | 0 | 0 | 1 | 0.98848 | -0.2219 | 0.4 | 1 | 1.1 | 0.9
89 | 1 | 0.002474 | 0.00062004 | 0 | 0 | 1 | 0.99065 | -0.17985 | 0.4 | 1 | 1.1 | 0.9
90 | 1 | 0.0011336 | 0.00028411 | 0 | 0 | 1 | 0.99084 | -0.17602 | 0.4 | 1 | 1.1 | 0.9
82 | 1 | 0 | 0 | 0 | 0 | 1 | 0.98809 | -0.22954 | 0.4 | 1 | 1.1 | 0.9

## generator_data
GEN_BUS | PG | QG | QMAX | QMIN | VG | MBASE | GEN_STATUS | PMAX | PMIN
59 | 0.16968 | 0.042951 | 10 | -10 | 1 | 100 | 1 | 10 | 0

## branch_data
F_BUS | T_BUS | BR_R | BR_X | BR_B | RATE_A | RATE_B | RATE_C | TAP | SHIFT | BR_STATUS | ANGMIN | ANGMAX | P_in | Q_in | P_out | Q_out
1 | 2 | 0.82425 | 0.52752 | 1.3841e-09 | 0 | 0 | 0 | 0 | 0 | 1 | -90 | 90 | -0.025108 | -0.0063047 | 0.025114 | 0.0063082
1 | 3 | 1.9731 | 1.2628 | 3.3133e-09 | 0 | 0 | 0 | 0 | 0 | 1 | -90 | 90 | 0.022949 | 0.0057637 | -0.022938 | -0.0057568
2 | 4 | 0.4263 | 0.27283 | 7.1588e-10 | 0 | 0 | 0 | 0 | 0 | 1 | -90 | 90 | -0.025401 | -0.0063803 | 0.025404 | 0.0063821
3 | 5 | 2.087 | 1.3357 | 3.5047e-09 | 0 | 0 | 0 | 0 | 0 | 1 | -90 | 90 | 0.020563 | 0.0051616 | -0.020554 | -0.0051559
4 | 11 | 1.6017 | 1.0251 | 2.6896e-09 | 0 | 0 | 0 | 0 | 0 | 1 | -90 | 90 | -0.037618 | -0.0094436 | 0.037642 | 0.009459
4 | 7 | 2.1437 | 1.372 | 3.5998e-09 | 0 | 0 | 0 | 0 | 0 | 1 | -90 | 90 | 0.012214 | 0.0030615 | -0.01221 | -0.0030597
5 | 34 | 1.1685 | 0.74783 | 1.9622e-09 | 0 | 0 | 0 | 0 | 0 | 1 | -90 | 90 | 0.017778 | 0.0044602 | -0.017774 | -0.0044579
11 | 74 | 0.9853 | 0.63059 | 1.6546e-09 | 0 | 0 | 0 | 0 | 0 | 1 | -90 | 90 | -0.040748 | -0.010237 | 0.040765 | 0.010248
7 | 6 | 3.452 | 2.2093 | 5.7968e-09 | 0 | 0 | 0 | 0 | 0 | 1 | -90 | 90 | 0.0087353 | 0.0021887 | -0.0087324 | -0.0021875
34 | 32 | 1.3362 | 0.85517 | 2.2438e-09 | 0 | 0 | 0 | 0 | 0 | 1 | -90 | 90 | 0.01432 | 0.0035922 | -0.014317 | -0.0035905
74 | 72 | 0.32751 | 0.20961 | 5.4998e-10 | 0 | 0 | 0 | 0 | 0 | 1 | -90 | 90 | -0.041935 | -0.010541 | 0.041941 | 0.010545
6 | 8 | 0.44114 | 0.28233 | 7.4079e-10 | 0 | 0 | 0 | 0 | 0 | 1 | -90 | 90 | 0.0058742 | 0.0014711 | -0.005874 | -0.0014711
32 | 33 | 2.4403 | 1.5618 | 4.098e-09 | 0 | 0 | 0 | 0 | 0 | 1 | -90 | 90 | 0.01324 | 0.0033206 | -0.013235 | -0.0033181
8 | 9 | 2.0154 | 1.2898 | 3.3844e-09 | 0 | 0 | 0 | 0 | 0 | 1 | -90 | 90 | 0.0020979 | 0.00052472 | -0.0020978 | -0.00052499
9 | 10 | 4.8637 | 3.1128 | 8.1675e-09 | 0 | 0 | 0 | 0 | 0 | 1 | -90 | 90 | 0.0012766 | 0.00031917 | -0.0012765 | -0.00031992
72 | 70 | 1.5557 | 0.99566 | 2.6125e-09 | 0 | 0 | 0 | 0 | 0 | 1 | -90 | 90 | -0.042359 | -0.01065 | 0.042389 | 0.010669
12 | 13 | 1.9989 | 1.2793 | 3.3567e-09 | 0 | 0 | 0 | 0 | 0 | 1 | -90 | 90 | 0.036679 | 0.009247 | -0.03665 | -0.0092289
12 | 14 | 3.8074 | 2.4367 | 6.3937e-09 | 0 | 0 | 0 | 0 | 0 | 1 | -90 | 90 | -0.038774 | -0.009772 | 0.038835 | 0.0098105
13 | 15 | 1.4894 | 0.9532 | 2.5011e-09 | 0 | 0 | 0 | 0 | 0 | 1 | -90 | 90 | 0.035741 | 0.009001 | -0.03572 | -0.0089882
14 | 16 | 0.24641 | 0.1577 | 4.1378e-10 | 0 | 0 | 0 | 0 | 0 | 1 | -90 | 90 | -0.089828 | -0.022697 | 0.08985 | 0.02271
14 | 17 | 1.3677 | 0.8753 | 2.2967e-09 | 0 | 0 | 0 | 0 | 0 | 1 | -90 | 90 | 0.050993 | 0.012886 | -0.050956 | -0.012862
15 | 40 | 0.80702 | 0.51649 | 1.3552e-09 | 0 | 0 | 0 | 0 | 0 | 1 | -90 | 90 | 0.034338 | 0.0086416 | -0.034327 | -0.0086352
16 | 59 | 0.9807 | 0.62765 | 1.6469e-09 | 0 | 0 | 0 | 0 | 0 | 1 | -90 | 90 | -0.10306 | -0.026023 | 0.10317 | 0.026094
16 | 57 | 0.67473 | 0.43183 | 1.1331e-09 | 0 | 0 | 0 | 0 | 0 | 1 | -90 | 90 | 0.013212 | 0.0033123 | -0.013211 | -0.0033116
17 | 85 | 0.5925 | 0.3792 | 9.9497e-10 | 0 | 0 | 0 | 0 | 0 | 1 | -90 | 90 | 0.047712 | 0.012049 | -0.047697 | -0.01204
40 | 38 | 1.6739 | 1.0713 | 2.8109e-09 | 0 | 0 | 0 | 0 | 0 | 1 | -90 | 90 | 0.033094 | 0.0083261 | -0.033074 | -0.0083137
59 | 50 | 2.2633 | 1.4485 | 3.8007e-09 | 0 | 0 | 0 | 0 | 0 | 1 | -90 | 90 | 0.066511 | 0.016857 | -0.066404 | -0.016789
57 | 58 | 1.1673 | 0.74706 | 1.9602e-09 | 0 | 0 | 0 | 0 | 0 | 1 | -90 | 90 | 0.012841 | 0.0032189 | -0.012839 | -0.0032178
85 | 86 | 0.16417 | 0.10507 | 2.7568e-10 | 0 | 0 | 0 | 0 | 0 | 1 | -90 | 90 | 0.046824 | 0.011821 | -0.04682 | -0.011819
85 | 84 | 0.30372 | 0.19438 | 5.1003e-10 | 0 | 0 | 0 | 0 | 0 | 1 | -90 | 90 | 0.00087334 | 0.00021883 | -0.00087334 | -0.00021888
38 | 37 | 1.9573 | 1.2527 | 3.2868e-09 | 0 | 0 | 0 | 0 | 0 | 1 | -90 | 90 | 0.031809 | 0.0079968 | -0.031788 | -0.0079834
50 | 48 | 1.0556 | 0.67556 | 1.7726e-09 | 0 | 0 | 0 | 0 | 0 | 1 | -90 | 90 | 0.065777 | 0.016632 | -0.065728 | -0.016601
58 | 21 | 0.12392 | 0.079307 | 2.0809e-10 | 0 | 0 | 0 | 0 | 0 | 1 | -90 | 90 | 0.012138 | 0.0030419 | -0.012137 | -0.0030418
86 | 98 | 1.3997 | 0.89581 | 2.3505e-09 | 0 | 0 | 0 | 0 | 0 | 1 | -90 | 90 | 0.046465 | 0.01173 | -0.046433 | -0.01171
18 | 19 | 3.8996 | 2.4957 | 6.5484e-09 | 0 | 0 | 0 | 0 | 0 | 1 | -90 | 90 | -0.0080573 | -0.0020181 | 0.00806 | 0.0020192
18 | 20 | 1.636 | 1.047 | 2.7472e-09 | 0 | 0 | 0 | 0 | 0 | 1 | -90 | 90 | 0.0058996 | 0.0014773 | -0.005899 | -0.0014772
19 | 21 | 3.3195 | 2.1245 | 5.5744e-09 | 0 | 0 | 0 | 0 | 0 | 1 | -90 | 90 | -0.0096645 | -0.0024213 | 0.0096678 | 0.0024229
20 | 22 | 1.2686 | 0.8119 | 2.1303e-09 | 0 | 0 | 0 | 0 | 0 | 1 | -90 | 90 | 0.0052236 | 0.001308 | -0.0052232 | -0.0013079
22 | 68 | 4.1725 | 2.6704 | 7.0067e-09 | 0 | 0 | 0 | 0 | 0 | 1 | -90 | 90 | 0.0037288 | 0.00093339 | -0.0037282 | -0.00093369
68 | 69 | 1.3105 | 0.83871 | 2.2007e-09 | 0 | 0 | 0 | 0 | 0 | 1 | -90 | 90 | 0.0020749 | 0.00051934 | -0.0020748 | -0.00051952
69 | 95 | 1.1671 | 0.74692 | 1.9598e-09 | 0 | 0 | 0 | 0 | 0 | 1 | -90 | 90 | 0.0015163 | 0.00037954 | -0.0015163 | -0.00037972
23 | 80 | 6.891 | 4.4103 | 1.1572e-08 | 0 | 0 | 0 | 0 | 0 | 1 | -90 | 90 | -0.0080657 | -0.0020197 | 0.0080706 | 0.0020216
23 | 26 | 9.6704 | 6.189 | 1.6239e-08 | 0 | 0 | 0 | 0 | 0 | 1 | -90 | 90 | 0.0020781 | 0.00051902 | -0.0020776 | -0.00052033
80 | 81 | 1.9006 | 1.2164 | 3.1917e-09 | 0 | 0 | 0 | 0 | 0 | 1 | -90 | 90 | -0.011843 | -0.0029666 | 0.011846 | 0.0029681
80 | 79 | 3.3259 | 2.1286 | 5.5851e-09 | 0 | 0 | 0 | 0 | 0 | 1 | -90 | 90 | 0.0016785 | 0.00042017 | -0.0016784 | -0.00042065
26 | 27 | 2.6073 | 1.6687 | 4.3784e-09 | 0 | 0 | 0 | 0 | 0 | 1 | -90 | 90 | 0.0020776 | 0.00052033 | -0.0020775 | -0.00052068
81 | 87 | 0.31721 | 0.20301 | 5.3268e-10 | 0 | 0 | 0 | 0 | 0 | 1 | -90 | 90 | -0.015659 | -0.0039239 | 0.01566 | 0.0039244
24 | 25 | 0.071303 | 0.045634 | 1.1974e-10 | 0 | 0 | 0 | 0 | 0 | 1 | -90 | 90 | -0.0036382 | -0.00091181 | 0.0036382 | 0.00091181
25 | 49 | 2.8884 | 1.8486 | 4.8504e-09 | 0 | 0 | 0 | 0 | 0 | 1 | -90 | 90 | -0.006187 | -0.0015506 | 0.0061882 | 0.0015509
49 | 51 | 2.271 | 1.4535 | 3.8137e-09 | 0 | 0 | 0 | 0 | 0 | 1 | -90 | 90 | 0.053917 | 0.013617 | -0.053846 | -0.013572
49 | 47 | 1.4942 | 0.95628 | 2.5092e-09 | 0 | 0 | 0 | 0 | 0 | 1 | -90 | 90 | -0.060105 | -0.015168 | 0.060163 | 0.015204
51 | 97 | 4.3856 | 2.8068 | 7.3646e-09 | 0 | 0 | 0 | 0 | 0 | 1 | -90 | 90 | 0.050768 | 0.012801 | -0.050647 | -0.012724
47 | 48 | 0.112 | 0.071677 | 1.8807e-10 | 0 | 0 | 0 | 0 | 0 | 1 | -90 | 90 | -0.065022 | -0.016422 | 0.065027 | 0.016425
108 | 83 | 33.5539 | 21.4745 | 5.6346e-08 | 0 | 0 | 0 | 0 | 0 | 1 | -90 | 90 | -0.00091109 | -0.00022834 | 0.00091139 | 0.00022304
83 | 82 | 0.77884 | 0.49846 | 1.3079e-09 | 0 | 0 | 0 | 0 | 0 | 1 | -90 | 90 | -0.0067711 | -0.0016916 | 0.0067715 | 0.0016917
28 | 29 | 2.3384 | 1.4966 | 3.9268e-09 | 0 | 0 | 0 | 0 | 0 | 1 | -90 | 90 | -0.0011358 | -0.00028437 | 0.0011358 | 0.000284
28 | 30 | 1.8234 | 1.167 | 3.0621e-09 | 0 | 0 | 0 | 0 | 0 | 1 | -90 | 90 | 0.00061527 | 0.0001539 | -0.00061526 | -0.0001542
29 | 31 | 2.8437 | 1.82 | 4.7754e-09 | 0 | 0 | 0 | 0 | 0 | 1 | -90 | 90 | -0.0026402 | -0.00066103 | 0.0026404 | 0.00066071
31 | 45 | 5.5285 | 3.5383 | 9.2839e-09 | 0 | 0 | 0 | 0 | 0 | 1 | -90 | 90 | -0.0026404 | -0.00066071 | 0.0026408 | 0.00066006
45 | 43 | 2.0227 | 1.2946 | 3.3967e-09 | 0 | 0 | 0 | 0 | 0 | 1 | -90 | 90 | -0.0061184 | -0.0015316 | 0.0061192 | 0.0015318
43 | 42 | 1.0274 | 0.65756 | 1.7253e-09 | 0 | 0 | 0 | 0 | 0 | 1 | -90 | 90 | -0.0063326 | -0.0015853 | 0.0063331 | 0.0015854
33 | 35 | 2.1952 | 1.405 | 3.6864e-09 | 0 | 0 | 0 | 0 | 0 | 1 | -90 | 90 | 0.01265 | 0.0031713 | -0.012646 | -0.0031692
35 | 36 | 0.0076908 | 0.0049221 | 1.2915e-11 | 0 | 0 | 0 | 0 | 0 | 1 | -90 | 90 | 0.012195 | 0.0030561 | -0.012195 | -0.0030561
36 | 92 | 0.81907 | 0.5242 | 1.3754e-09 | 0 | 0 | 0 | 0 | 0 | 1 | -90 | 90 | 0.011974 | 0.0030007 | -0.011972 | -0.0030001
92 | 93 | 0.53444 | 0.34204 | 8.9746e-10 | 0 | 0 | 0 | 0 | 0 | 1 | -90 | 90 | 0.011202 | 0.0028071 | -0.011202 | -0.0028067
93 | 94 | 1.4685 | 0.93985 | 2.466e-09 | 0 | 0 | 0 | 0 | 0 | 1 | -90 | 90 | 0.010906 | 0.0027326 | -0.010904 | -0.0027317
37 | 39 | 0.29617 | 0.18955 | 4.9735e-10 | 0 | 0 | 0 | 0 | 0 | 1 | -90 | 90 | 0.027398 | 0.0068832 | -0.027395 | -0.0068817
39 | 41 | 2.5725 | 1.6464 | 4.3199e-09 | 0 | 0 | 0 | 0 | 0 | 1 | -90 | 90 | 0.024997 | 0.0062807 | -0.02498 | -0.00627
41 | 66 | 0.011578 | 0.0074097 | 1.9442e-11 | 0 | 0 | 0 | 0 | 0 | 1 | -90 | 90 | 0.024071 | 0.0060421 | -0.024071 | -0.006042
66 | 67 | 0.56777 | 0.36338 | 9.5344e-10 | 0 | 0 | 0 | 0 | 0 | 1 | -90 | 90 | 0.023606 | 0.0059256 | -0.023602 | -0.0059235
67 | 104 | 10.772 | 6.8941 | 1.8089e-08 | 0 | 0 | 0 | 0 | 0 | 1 | -90 | 90 | 0.0078011 | 0.0019561 | -0.007794 | -0.0019534
67 | 56 | 3.9095 | 2.5021 | 6.5652e-09 | 0 | 0 | 0 | 0 | 0 | 1 | -90 | 90 | 0.013481 | 0.0033858 | -0.013473 | -0.0033815
42 | 44 | 1.9355 | 1.2387 | 3.2503e-09 | 0 | 0 | 0 | 0 | 0 | 1 | -90 | 90 | -0.0081035 | -0.0020291 | 0.0081049 | 0.0020297
44 | 46 | 1.173 | 0.75073 | 1.9698e-09 | 0 | 0 | 0 | 0 | 0 | 1 | -90 | 90 | -0.0081049 | -0.0020297 | 0.0081057 | 0.00203
46 | 94 | 1.4484 | 0.92695 | 2.4322e-09 | 0 | 0 | 0 | 0 | 0 | 1 | -90 | 90 | -0.0089352 | -0.0022379 | 0.0089365 | 0.0022385
97 | 87 | 1.073 | 0.68671 | 1.8018e-09 | 0 | 0 | 0 | 0 | 0 | 1 | -90 | 90 | 0.04834 | 0.012145 | -0.048313 | -0.012128
87 | 90 | 2.1853 | 1.3986 | 3.6697e-09 | 0 | 0 | 0 | 0 | 0 | 1 | -90 | 90 | 0.032652 | 0.0082038 | -0.032627 | -0.0081881
52 | 53 | 1.8931 | 1.2116 | 3.179e-09 | 0 | 0 | 0 | 0 | 0 | 1 | -90 | 90 | 0.0084533 | 0.0021196 | -0.0084518 | -0.0021189
52 | 55 | 8.5718 | 5.486 | 1.4394e-08 | 0 | 0 | 0 | 0 | 0 | 1 | -90 | 90 | -0.011485 | -0.0028794 | 0.011497 | 0.0028858
53 | 54 | 2.3234 | 1.487 | 3.9017e-09 | 0 | 0 | 0 | 0 | 0 | 1 | -90 | 90 | 0.0084518 | 0.0021189 | -0.00845 | -0.0021182
55 | 56 | 1.3366 | 0.85545 | 2.2446e-09 | 0 | 0 | 0 | 0 | 0 | 1 | -90 | 90 | -0.011497 | -0.0028858 | 0.011499 | 0.0028868
54 | 99 | 0.4288 | 0.27443 | 7.2007e-10 | 0 | 0 | 0 | 0 | 0 | 1 | -90 | 90 | 0.0081856 | 0.0020519 | -0.0081853 | -0.0020518
99 | 102 | 11.0403 | 7.0658 | 1.854e-08 | 0 | 0 | 0 | 0 | 0 | 1 | -90 | 90 | 0.0069513 | 0.0017425 | -0.0069455 | -0.0017406
102 | 103 | 0.73483 | 0.47029 | 1.234e-09 | 0 | 0 | 0 | 0 | 0 | 1 | -90 | 90 | 0.0069455 | 0.0017406 | -0.0069451 | -0.0017405
103 | 105 | 4.5662 | 2.9224 | 7.6678e-09 | 0 | 0 | 0 | 0 | 0 | 1 | -90 | 90 | 0.0057328 | 0.0014367 | -0.0057312 | -0.0014364
60 | 61 | 2.0273 | 1.2975 | 3.4044e-09 | 0 | 0 | 0 | 0 | 0 | 1 | -90 | 90 | -0.0087553 | -0.0021905 | 0.008757 | 0.0021912
60 | 62 | 1.5441 | 0.98821 | 2.5929e-09 | 0 | 0 | 0 | 0 | 0 | 1 | -90 | 90 | 0.0074662 | 0.0018674 | -0.0074652 | -0.0018671
61 | 63 | 1.6129 | 1.0323 | 2.7086e-09 | 0 | 0 | 0 | 0 | 0 | 1 | -90 | 90 | -0.011513 | -0.0028821 | 0.011516 | 0.0028833
62 | 64 | 2.6264 | 1.6809 | 4.4104e-09 | 0 | 0 | 0 | 0 | 0 | 1 | -90 | 90 | 0.0031737 | 0.00079483 | -0.0031734 | -0.00079508
62 | 65 | 2.8464 | 1.8217 | 4.7799e-09 | 0 | 0 | 0 | 0 | 0 | 1 | -90 | 90 | 0.0042915 | 0.0010722 | -0.004291 | -0.0010723
63 | 78 | 1.3872 | 0.88779 | 2.3294e-09 | 0 | 0 | 0 | 0 | 0 | 1 | -90 | 90 | -0.026092 | -0.0065331 | 0.026102 | 0.0065394
63 | 75 | 1.2227 | 0.78252 | 2.0532e-09 | 0 | 0 | 0 | 0 | 0 | 1 | -90 | 90 | 0.014576 | 0.0036498 | -0.014573 | -0.0036482
64 | 91 | 1.6535 | 1.0583 | 2.7767e-09 | 0 | 0 | 0 | 0 | 0 | 1 | -90 | 90 | 0.0016043 | 0.00040182 | -0.0016042 | -0.00040206
65 | 107 | 17.5212 | 11.2136 | 2.9423e-08 | 0 | 0 | 0 | 0 | 0 | 1 | -90 | 90 | 0.00059258 | 0.00014543 | -0.00059251 | -0.00014826
78 | 88 | 2.1277 | 1.3617 | 3.573e-09 | 0 | 0 | 0 | 0 | 0 | 1 | -90 | 90 | -0.027727 | -0.0069467 | 0.027745 | 0.0069578
75 | 76 | 0.1135 | 0.07264 | 1.906e-10 | 0 | 0 | 0 | 0 | 0 | 1 | -90 | 90 | 0.012682 | 0.0031741 | -0.012681 | -0.003174
107 | 106 | 1.468 | 0.9395 | 2.4651e-09 | 0 | 0 | 0 | 0 | 0 | 1 | -90 | 90 | 0.00059251 | 0.00014826 | -0.00059251 | -0.0001485
88 | 89 | 1.3401 | 0.85769 | 2.2504e-09 | 0 | 0 | 0 | 0 | 0 | 1 | -90 | 90 | -0.029002 | -0.0072727 | 0.029014 | 0.0072803
76 | 77 | 1.6428 | 1.0514 | 2.7587e-09 | 0 | 0 | 0 | 0 | 0 | 1 | -90 | 90 | 0.011941 | 0.0029886 | -0.011939 | -0.0029872
95 | 96 | 1.7826 | 1.1409 | 2.9935e-09 | 0 | 0 | 0 | 0 | 0 | 1 | -90 | 90 | 0.00088561 | 0.00022166 | -0.00088559 | -0.00022195
70 | 71 | 1.1074 | 0.70871 | 1.8595e-09 | 0 | 0 | 0 | 0 | 0 | 1 | -90 | 90 | -0.04379 | -0.01102 | 0.043813 | 0.011035
71 | 73 | 1.2161 | 0.77833 | 2.0422e-09 | 0 | 0 | 0 | 0 | 0 | 1 | -90 | 90 | -0.044633 | -0.01124 | 0.044659 | 0.011257
73 | 98 | 1.0026 | 0.64165 | 1.6836e-09 | 0 | 0 | 0 | 0 | 0 | 1 | -90 | 90 | -0.045057 | -0.011356 | 0.045079 | 0.01137
77 | 101 | 0.48064 | 0.30761 | 8.0713e-10 | 0 | 0 | 0 | 0 | 0 | 1 | -90 | 90 | 0.010277 | 0.0025706 | -0.010276 | -0.0025703
101 | 100 | 0.77763 | 0.49768 | 1.3058e-09 | 0 | 0 | 0 | 0 | 0 | 1 | -90 | 90 | 0.0084969 | 0.0021244 | -0.0084963 | -0.0021242
100 | 82 | 4.9293 | 3.1548 | 8.2776e-09 | 0 | 0 | 0 | 0 | 0 | 1 | -90 | 90 | 0.0067739 | 0.0016925 | -0.0067715 | -0.0016917
89 | 90 | 0.5353 | 0.34259 | 8.9891e-10 | 0 | 0 | 0 | 0 | 0 | 1 | -90 | 90 | -0.031488 | -0.0079004 | 0.031494 | 0.007904